## Output_V_Capacity
file | scenario | tech | 2010 | 2020 | 2030 | 2040 | 2050
TRA_MS_ON_NT0_INC.sqlite | MS_NT0_FRZX | TRA_MS_TRD5_RAIL | 0 | 0 | 26.706 | 8.1592 | 21.4849
TRA_MS_ON_NT0_INC.sqlite | MS_NT0_FRZX | TRA_NAV_DOM_AMM_ICE_N | 0 | 0 | 0 | 0 | 9.285
TRA_MS_ON_NT0_INC.sqlite | MS_NT0_FRZX | TRA_NAV_DOM_E | 8.2 | 0 | 0 | 0 | 0
TRA_MS_ON_NT0_INC.sqlite | MS_NT0_FRZX | TRA_NAV_DOM_HFO_N | 8.924 | 0 | 0 | 0 | 0
TRA_MS_ON_NT0_INC.sqlite | MS_NT0_FRZX | TRA_NAV_DOM_LNG_N | 0 | 0 | 3.941 | 4.893 | 0
TRA_MS_ON_NT0_INC.sqlite | MS_NT0_FRZX | TRA_RAIL_FRG_DST_N | 0 | 0 | 0 | 2.681 | 25.6112
TRA_MS_ON_NT0_INC.sqlite | MS_NT0_FRZX | TRA_RAIL_FRG_DST_SHIFT_N | 0 | 0 | 0 | 7.789 | 21.408
TRA_MS_ON_NT0_INC.sqlite | MS_NT0_FRZX | TRA_RAIL_FRG_E | 26.132 | 0 | 0 | 0 | 0
TRA_MS_ON_NT0_INC.sqlite | MS_NT0_FRZX | TRA_RAIL_FRG_ELC_N | 0 | 30.206 | 4.368 | 0 | 6.4998
TRA_MS_ON_NT0_INC.sqlite | MS_NT0_FRZX | TRA_RAIL_FRG_ELC_SHIFT_N | 0 | 0 | 26.706 | 0 | 0
TRA_MS_ON_NT0_INC.sqlite | MS_NT0_FRZX | TRA_ROA_HTR_BIO_E_D1 | 0.00013062 | 0 | 0 | 0 | 0
TRA_MS_ON_NT0_INC.sqlite | MS_NT0_FRZX | TRA_ROA_HTR_BIO_E_D2 | 0.00019458 | 0 | 0 | 0 | 0
TRA_MS_ON_NT0_INC.sqlite | MS_NT0_FRZX | TRA_ROA_HTR_BIO_E_D3 | 0.00019353 | 0 | 0 | 0 | 0
TRA_MS_ON_NT0_INC.sqlite | MS_NT0_FRZX | TRA_ROA_HTR_BIO_E_D4 | 0.00012065 | 0 | 0 | 0 | 0
TRA_MS_ON_NT0_INC.sqlite | MS_NT0_FRZX | TRA_ROA_HTR_DST_E_D1 | 0.42848 | 0 | 0 | 0 | 0
TRA_MS_ON_NT0_INC.sqlite | MS_NT0_FRZX | TRA_ROA_HTR_DST_E_D2 | 1.2241 | 0 | 0 | 0 | 0
TRA_MS_ON_NT0_INC.sqlite | MS_NT0_FRZX | TRA_ROA_HTR_DST_E_D4 | 1.1752 | 0 | 0 | 0 | 0
TRA_MS_ON_NT0_INC.sqlite | MS_NT0_FRZX | TRA_ROA_HTR_DST_N_D4 | 0 | 1.2615 | 0 | 0 | 0
TRA_MS_ON_NT0_INC.sqlite | MS_NT0_FRZX | TRA_ROA_HTR_DST_N_D5 | 9.8926 | 32.9891 | 0 | 0 | 0
TRA_MS_ON_NT0_INC.sqlite | MS_NT0_FRZX | TRA_ROA_HTR_ELC_N_D1 | 0 | 0 | 0.0353 | 0.0677 | 0.0353
TRA_MS_ON_NT0_INC.sqlite | MS_NT0_FRZX | TRA_ROA_HTR_ELC_N_D2 | 0 | 0 | 0.1128 | 0.2166 | 0.1128
TRA_MS_ON_NT0_INC.sqlite | MS_NT0_FRZX | TRA_ROA_HTR_ELC_N_D3 | 0 | 0 | 0.1745 | 0.3352 | 0.1745
TRA_MS_ON_NT0_INC.sqlite | MS_NT0_FRZX | TRA_ROA_HTR_ELC_N_D4 | 0 | 0 | 0.1222 | 0.2348 | 0.1222
TRA_MS_ON_NT0_INC.sqlite | MS_NT0_FRZX | TRA_ROA_HTR_FCELL_N_D1 | 0 | 0 | 0 | 0.528 | 0.5821
TRA_MS_ON_NT0_INC.sqlite | MS_NT0_FRZX | TRA_ROA_HTR_FCELL_N_D2 | 0 | 0 | 0 | 1.4793 | 1.6426
TRA_MS_ON_NT0_INC.sqlite | MS_NT0_FRZX | TRA_ROA_HTR_FCELL_N_D3 | 0 | 0 | 0 | 2.0291 | 2.2695
TRA_MS_ON_NT0_INC.sqlite | MS_NT0_FRZX | TRA_ROA_HTR_FCELL_N_D4 | 0 | 0 | 0 | 1.3864 | 1.553
TRA_MS_ON_NT0_INC.sqlite | MS_NT0_FRZX | TRA_ROA_HTR_FCELL_N_D5 | 0 | 0 | 0 | 7.9916 | 21.5358
TRA_MS_ON_NT0_INC.sqlite | MS_NT0_FRZX | TRA_ROA_HTR_FULHYB_N_D1 | 0.13779 | 0.46 | 0.4164 | 0 | 0
TRA_MS_ON_NT0_INC.sqlite | MS_NT0_FRZX | TRA_ROA_HTR_FULHYB_N_D2 | 0.3938 | 1.314 | 1.1777 | 0 | 0
TRA_MS_ON_NT0_INC.sqlite | MS_NT0_FRZX | TRA_ROA_HTR_FULHYB_N_D3 | 0.55117 | 1.8383 | 1.6311 | 0 | 0
TRA_MS_ON_NT0_INC.sqlite | MS_NT0_FRZX | TRA_ROA_HTR_FULHYB_N_D4 | 0.3781 | 0 | 0 | 0 | 0
TRA_MS_ON_NT0_INC.sqlite | MS_NT0_FRZX | TRA_ROA_HTR_NGA_N_D5 | 0 | 0 | 5.698 | 14.8609 | 0
TRA_MS_ON_NT0_INC.sqlite | MS_NT0_FRZX | TRA_ROA_HTR_PHEV_N_D4 | 0 | 0 | 1.1167 | 0 | 0
TRA_MS_ON_NT0_INC.sqlite | MS_NT0_FRZX | TRA_ROA_LCV_BIO_E_D1 | 0.28414 | 0 | 0 | 0 | 0
TRA_MS_ON_NT0_INC.sqlite | MS_NT0_FRZX | TRA_ROA_LCV_BIO_E_D3 | 0.12727 | 0 | 0 | 0 | 0
TRA_MS_ON_NT0_INC.sqlite | MS_NT0_FRZX | TRA_ROA_LCV_DST_E_D1 | 21.4122 | 0 | 0 | 0 | 0
TRA_MS_ON_NT0_INC.sqlite | MS_NT0_FRZX | TRA_ROA_LCV_DST_E_D2 | 16.812 | 0 | 0 | 0 | 0
TRA_MS_ON_NT0_INC.sqlite | MS_NT0_FRZX | TRA_ROA_LCV_DST_E_D3 | 9.5916 | 0 | 0 | 0 | 0
TRA_MS_ON_NT0_INC.sqlite | MS_NT0_FRZX | TRA_ROA_LCV_DST_E_D4 | 2.9782 | 0 | 0 | 0 | 0
TRA_MS_ON_NT0_INC.sqlite | MS_NT0_FRZX | TRA_ROA_LCV_DST_N_D1 | 0 | 10.8426 | 0 | 0 | 0
TRA_MS_ON_NT0_INC.sqlite | MS_NT0_FRZX | TRA_ROA_LCV_DST_N_D3 | 0 | 9.4638 | 0 | 0 | 0
TRA_MS_ON_NT0_INC.sqlite | MS_NT0_FRZX | TRA_ROA_LCV_DST_N_D4 | 0 | 2.9386 | 0 | 0 | 0
TRA_MS_ON_NT0_INC.sqlite | MS_NT0_FRZX | TRA_ROA_LCV_DST_N_D5 | 1.0964 | 1.6455 | 0 | 0 | 0
TRA_MS_ON_NT0_INC.sqlite | MS_NT0_FRZX | TRA_ROA_LCV_ELC_N_D1 | 0 | 0 | 3.721 | 5.4182 | 3.721
TRA_MS_ON_NT0_INC.sqlite | MS_NT0_FRZX | TRA_ROA_LCV_ELC_N_D2 | 0 | 0 | 2.9184 | 4.2496 | 2.9184
TRA_MS_ON_NT0_INC.sqlite | MS_NT0_FRZX | TRA_ROA_LCV_ELC_N_D3 | 0 | 0 | 1.669 | 2.4302 | 1.669
TRA_MS_ON_NT0_INC.sqlite | MS_NT0_FRZX | TRA_ROA_LCV_ELC_N_D4 | 0 | 0 | 0.5198 | 0.757 | 0.5198
TRA_MS_ON_NT0_INC.sqlite | MS_NT0_FRZX | TRA_ROA_LCV_ELC_N_D5 | 0 | 0 | 0.2918 | 0.425 | 0.2918
TRA_MS_ON_NT0_INC.sqlite | MS_NT0_FRZX | TRA_ROA_LCV_FCELL_N_D2 | 0 | 0 | 0 | 0 | 14.7379
TRA_MS_ON_NT0_INC.sqlite | MS_NT0_FRZX | TRA_ROA_LCV_FCELL_N_D3 | 0 | 0 | 0 | 7.3723 | 8.4019
TRA_MS_ON_NT0_INC.sqlite | MS_NT0_FRZX | TRA_ROA_LCV_FCELL_N_D4 | 0 | 0 | 0 | 2.2859 | 2.6065
TRA_MS_ON_NT0_INC.sqlite | MS_NT0_FRZX | TRA_ROA_LCV_FCELL_N_D5 | 0 | 0 | 0 | 0 | 1.4584
TRA_MS_ON_NT0_INC.sqlite | MS_NT0_FRZX | TRA_ROA_LCV_FULHYB_N_D1 | 14.0788 | 10.2848 | 0 | 0 | 0
TRA_MS_ON_NT0_INC.sqlite | MS_NT0_FRZX | TRA_ROA_LCV_FULHYB_N_D2 | 11.0539 | 16.5883 | 13.2069 | 12.9361 | 0
TRA_MS_ON_NT0_INC.sqlite | MS_NT0_FRZX | TRA_ROA_LCV_FULHYB_N_D3 | 6.3058 | 0 | 7.5303 | 0 | 0
TRA_MS_ON_NT0_INC.sqlite | MS_NT0_FRZX | TRA_ROA_LCV_FULHYB_N_D4 | 1.9581 | 0 | 0 | 0 | 0
TRA_MS_ON_NT0_INC.sqlite | MS_NT0_FRZX | TRA_ROA_LCV_FULHYB_N_D5 | 0 | 0 | 0 | 1.2786 | 0
TRA_MS_ON_NT0_INC.sqlite | MS_NT0_FRZX | TRA_ROA_LCV_GSL_E_D4 | 0.15721 | 0 | 0 | 0 | 0
TRA_MS_ON_NT0_INC.sqlite | MS_NT0_FRZX | TRA_ROA_LCV_NGA_N_D4 | 0 | 0 | 2.3367 | 0 | 0
TRA_MS_ON_NT0_INC.sqlite | MS_NT0_FRZX | TRA_ROA_LCV_NGA_N_D5 | 0 | 0 | 1.3077 | 0 | 0
TRA_MS_ON_NT0_INC.sqlite | MS_NT0_FRZX | TRA_ROA_LCV_PHEV_N_D1 | 0 | 0 | 16.8167 | 21.5132 | 22.6963
TRA_MS_ON_NT0_INC.sqlite | MS_NT0_FRZX | TRA_ROA_MTR_DST_E_D3 | 1.742 | 0 | 0 | 0 | 0
TRA_MS_ON_NT0_INC.sqlite | MS_NT0_FRZX | TRA_ROA_MTR_DST_N_D4 | 0 | 1.1681 | 0 | 0 | 0
TRA_MS_ON_NT0_INC.sqlite | MS_NT0_FRZX | TRA_ROA_MTR_DST_N_D5 | 0 | 1.0411 | 0 | 0 | 0
TRA_MS_ON_NT0_INC.sqlite | MS_NT0_FRZX | TRA_ROA_MTR_ELC_N_D1 | 0 | 0 | 0.1575 | 0.2737 | 0.1575
TRA_MS_ON_NT0_INC.sqlite | MS_NT0_FRZX | TRA_ROA_MTR_ELC_N_D2 | 0 | 0 | 0.2625 | 0.4563 | 0.2625
TRA_MS_ON_NT0_INC.sqlite | MS_NT0_FRZX | TRA_ROA_MTR_ELC_N_D3 | 0 | 0 | 0.2888 | 0.5018 | 0.2888
TRA_MS_ON_NT0_INC.sqlite | MS_NT0_FRZX | TRA_ROA_MTR_ELC_N_D4 | 0 | 0 | 0.1837 | 0.3194 | 0.1837
TRA_MS_ON_NT0_INC.sqlite | MS_NT0_FRZX | TRA_ROA_MTR_ELC_N_D5 | 0 | 0 | 0.1575 | 0.2737 | 0.1575
TRA_MS_ON_NT0_INC.sqlite | MS_NT0_FRZX | TRA_ROA_MTR_FCELL_N_D1 | 0 | 0 | 0 | 1.1322 | 1.5065
TRA_MS_ON_NT0_INC.sqlite | MS_NT0_FRZX | TRA_ROA_MTR_FCELL_N_D2 | 0 | 0 | 0 | 1.9284 | 2.2116
TRA_MS_ON_NT0_INC.sqlite | MS_NT0_FRZX | TRA_ROA_MTR_FCELL_N_D3 | 0 | 0 | 0 | 2.0118 | 2.0771
TRA_MS_ON_NT0_INC.sqlite | MS_NT0_FRZX | TRA_ROA_MTR_FCELL_N_D4 | 0 | 0 | 0 | 1.2455 | 1.2891
TRA_MS_ON_NT0_INC.sqlite | MS_NT0_FRZX | TRA_ROA_MTR_FCELL_N_D5 | 0 | 0 | 0 | 0 | 1.2953
TRA_MS_ON_NT0_INC.sqlite | MS_NT0_FRZX | TRA_ROA_MTR_FULHYB_N_D1 | 0.38416 | 1.2646 | 0.36586 | 0 | 0
TRA_MS_ON_NT0_INC.sqlite | MS_NT0_FRZX | TRA_ROA_MTR_FULHYB_N_D2 | 0.57229 | 1.8839 | 1.5935 | 0 | 0
TRA_MS_ON_NT0_INC.sqlite | MS_NT0_FRZX | TRA_ROA_MTR_FULHYB_N_D3 | 0.56921 | 1.8737 | 0 | 0 | 0
TRA_MS_ON_NT0_INC.sqlite | MS_NT0_FRZX | TRA_ROA_MTR_FULHYB_N_D4 | 0.35494 | 0 | 0 | 0 | 0
TRA_MS_ON_NT0_INC.sqlite | MS_NT0_FRZX | TRA_ROA_MTR_FULHYB_N_D5 | 0.31632 | 0 | 0 | 0 | 0
TRA_MS_ON_NT0_INC.sqlite | MS_NT0_FRZX | TRA_ROA_MTR_PHEV_N_D1 | 0 | 0 | 0.72253 | 0.27658 | 0
TRA_MS_ON_NT0_INC.sqlite | MS_NT0_FRZX | TRA_ROA_MTR_PHEV_N_D3 | 0 | 0 | 1.5572 | 0 | 0
TRA_MS_ON_NT0_INC.sqlite | MS_NT0_FRZX | TRA_ROA_MTR_PHEV_N_D4 | 0 | 0 | 0.96704 | 0 | 0
TRA_MS_ON_NT0_INC.sqlite | MS_NT0_FRZX | TRA_ROA_MTR_PHEV_N_D5 | 0 | 0 | 1.3888 | 0.91668 | 0.059342

## Output_CostInvest
file | scenario | tech | 2010 | 2020 | 2030 | 2040 | 2050
TRA_MS_ON_NT0_INC.sqlite | MS_NT0_FRZX | TRA_MS_TRD5_RAIL | 0 | 0 | 27.6642 | 4.588 | 4.5956
TRA_MS_ON_NT0_INC.sqlite | MS_NT0_FRZX | TRA_NAV_DOM_AMM_ICE_N | 0 | 0 | 0 | 0 | 146.6616
TRA_MS_ON_NT0_INC.sqlite | MS_NT0_FRZX | TRA_NAV_DOM_HFO_N | 1364.6004 | 0 | 0 | 0 | 0
TRA_MS_ON_NT0_INC.sqlite | MS_NT0_FRZX | TRA_NAV_DOM_LNG_N | 0 | 0 | 409.1322 | 275.7414 | 0
TRA_MS_ON_NT0_INC.sqlite | MS_NT0_FRZX | TRA_RAIL_FRG_DST_N | 0 | 0 | 0 | 29.7259 | 108.0177
TRA_MS_ON_NT0_INC.sqlite | MS_NT0_FRZX | TRA_RAIL_FRG_DST_SHIFT_N | 0 | 0 | 0 | 97.965 | 102.4218
TRA_MS_ON_NT0_INC.sqlite | MS_NT0_FRZX | TRA_RAIL_FRG_ELC_N | 0 | 1191.455 | 105.7728 | 0 | 29.7973
TRA_MS_ON_NT0_INC.sqlite | MS_NT0_FRZX | TRA_RAIL_FRG_ELC_SHIFT_N | 0 | 0 | 672.5754 | 0 | 0
TRA_MS_ON_NT0_INC.sqlite | MS_NT0_FRZX | TRA_ROA_HTR_DST_N_D4 | 0 | 1116.7825 | 0 | 0 | 0
TRA_MS_ON_NT0_INC.sqlite | MS_NT0_FRZX | TRA_ROA_HTR_DST_N_D5 | 727.3562 | 1489.0669 | 0 | 0 | 0
TRA_MS_ON_NT0_INC.sqlite | MS_NT0_FRZX | TRA_ROA_HTR_ELC_N_D1 | 0 | 0 | 155.0694 | 155.0186 | 25.2805
TRA_MS_ON_NT0_INC.sqlite | MS_NT0_FRZX | TRA_ROA_HTR_ELC_N_D2 | 0 | 0 | 247.7597 | 247.984 | 40.3915
TRA_MS_ON_NT0_INC.sqlite | MS_NT0_FRZX | TRA_ROA_HTR_ELC_N_D3 | 0 | 0 | 255.5205 | 255.8456 | 41.6568
TRA_MS_ON_NT0_INC.sqlite | MS_NT0_FRZX | TRA_ROA_HTR_ELC_N_D4 | 0 | 0 | 146.4034 | 146.6297 | 23.8677
TRA_MS_ON_NT0_INC.sqlite | MS_NT0_FRZX | TRA_ROA_HTR_FCELL_N_D1 | 0 | 0 | 0 | 1175.8622 | 473.6395
TRA_MS_ON_NT0_INC.sqlite | MS_NT0_FRZX | TRA_ROA_HTR_FCELL_N_D2 | 0 | 0 | 0 | 1647.1508 | 668.2605
TRA_MS_ON_NT0_INC.sqlite | MS_NT0_FRZX | TRA_ROA_HTR_FCELL_N_D3 | 0 | 0 | 0 | 1506.2951 | 615.5543
TRA_MS_ON_NT0_INC.sqlite | MS_NT0_FRZX | TRA_ROA_HTR_FCELL_N_D4 | 0 | 0 | 0 | 842.0294 | 344.6322
TRA_MS_ON_NT0_INC.sqlite | MS_NT0_FRZX | TRA_ROA_HTR_FCELL_N_D5 | 0 | 0 | 0 | 247.4728 | 243.6616
TRA_MS_ON_NT0_INC.sqlite | MS_NT0_FRZX | TRA_ROA_HTR_FULHYB_N_D1 | 868.0954 | 1866.5545 | 1008.4652 | 0 | 0
TRA_MS_ON_NT0_INC.sqlite | MS_NT0_FRZX | TRA_ROA_HTR_FULHYB_N_D2 | 1240.4677 | 2665.907 | 1426.122 | 0 | 0
TRA_MS_ON_NT0_INC.sqlite | MS_NT0_FRZX | TRA_ROA_HTR_FULHYB_N_D3 | 1157.4609 | 2486.4398 | 1316.8091 | 0 | 0
TRA_MS_ON_NT0_INC.sqlite | MS_NT0_FRZX | TRA_ROA_HTR_FULHYB_N_D4 | 649.6394 | 0 | 0 | 0 | 0
TRA_MS_ON_NT0_INC.sqlite | MS_NT0_FRZX | TRA_ROA_HTR_NGA_N_D5 | 0 | 0 | 194.0833 | 314.2632 | 0
TRA_MS_ON_NT0_INC.sqlite | MS_NT0_FRZX | TRA_ROA_HTR_PHEV_N_D4 | 0 | 0 | 768.4978 | 0 | 0
TRA_MS_ON_NT0_INC.sqlite | MS_NT0_FRZX | TRA_ROA_LCV_DST_N_D1 | 0 | 17109.5627 | 0 | 0 | 0
TRA_MS_ON_NT0_INC.sqlite | MS_NT0_FRZX | TRA_ROA_LCV_DST_N_D3 | 0 | 6400.2089 | 0 | 0 | 0
TRA_MS_ON_NT0_INC.sqlite | MS_NT0_FRZX | TRA_ROA_LCV_DST_N_D4 | 0 | 1545.6713 | 0 | 0 | 0
TRA_MS_ON_NT0_INC.sqlite | MS_NT0_FRZX | TRA_ROA_LCV_DST_N_D5 | 768.5934 | 708.1595 | 0 | 0 | 0
TRA_MS_ON_NT0_INC.sqlite | MS_NT0_FRZX | TRA_ROA_LCV_ELC_N_D1 | 0 | 0 | 4943.618 | 3912.8659 | 889.8959
TRA_MS_ON_NT0_INC.sqlite | MS_NT0_FRZX | TRA_ROA_LCV_ELC_N_D2 | 0 | 0 | 2326.3835 | 1841.3623 | 418.7701
TRA_MS_ON_NT0_INC.sqlite | MS_NT0_FRZX | TRA_ROA_LCV_ELC_N_D3 | 0 | 0 | 950.3089 | 752.1512 | 171.0642
TRA_MS_ON_NT0_INC.sqlite | MS_NT0_FRZX | TRA_ROA_LCV_ELC_N_D4 | 0 | 0 | 230.1973 | 182.2278 | 41.4376
TRA_MS_ON_NT0_INC.sqlite | MS_NT0_FRZX | TRA_ROA_LCV_ELC_N_D5 | 0 | 0 | 105.7302 | 83.7062 | 19.0324
TRA_MS_ON_NT0_INC.sqlite | MS_NT0_FRZX | TRA_ROA_LCV_FCELL_N_D2 | 0 | 0 | 0 | 0 | 3401.3173
TRA_MS_ON_NT0_INC.sqlite | MS_NT0_FRZX | TRA_ROA_LCV_FCELL_N_D3 | 0 | 0 | 0 | 3070.3911 | 1385.0347
TRA_MS_ON_NT0_INC.sqlite | MS_NT0_FRZX | TRA_ROA_LCV_FCELL_N_D4 | 0 | 0 | 0 | 740.4803 | 334.1973
TRA_MS_ON_NT0_INC.sqlite | MS_NT0_FRZX | TRA_ROA_LCV_FCELL_N_D5 | 0 | 0 | 0 | 0 | 152.9925
TRA_MS_ON_NT0_INC.sqlite | MS_NT0_FRZX | TRA_ROA_LCV_FULHYB_N_D1 | 39420.6902 | 18547.7823 | 0 | 0 | 0
TRA_MS_ON_NT0_INC.sqlite | MS_NT0_FRZX | TRA_ROA_LCV_FULHYB_N_D2 | 18570.5109 | 17949.3663 | 8553.8124 | 5077.6784 | 0
TRA_MS_ON_NT0_INC.sqlite | MS_NT0_FRZX | TRA_ROA_LCV_FULHYB_N_D3 | 7566.9415 | 0 | 3483.7251 | 0 | 0
TRA_MS_ON_NT0_INC.sqlite | MS_NT0_FRZX | TRA_ROA_LCV_FULHYB_N_D4 | 1827.5567 | 0 | 0 | 0 | 0
TRA_MS_ON_NT0_INC.sqlite | MS_NT0_FRZX | TRA_ROA_LCV_FULHYB_N_D5 | 0 | 0 | 0 | 228.1216 | 0
TRA_MS_ON_NT0_INC.sqlite | MS_NT0_FRZX | TRA_ROA_LCV_NGA_N_D4 | 0 | 0 | 819.2449 | 0 | 0
TRA_MS_ON_NT0_INC.sqlite | MS_NT0_FRZX | TRA_ROA_LCV_NGA_N_D5 | 0 | 0 | 375.1007 | 0 | 0
TRA_MS_ON_NT0_INC.sqlite | MS_NT0_FRZX | TRA_ROA_LCV_PHEV_N_D1 | 0 | 0 | 18618.5084 | 13891.1687 | 7425.6894
TRA_MS_ON_NT0_INC.sqlite | MS_NT0_FRZX | TRA_ROA_MTR_DST_N_D4 | 0 | 832.1181 | 0 | 0 | 0
TRA_MS_ON_NT0_INC.sqlite | MS_NT0_FRZX | TRA_ROA_MTR_DST_N_D5 | 0 | 654.4049 | 0 | 0 | 0
TRA_MS_ON_NT0_INC.sqlite | MS_NT0_FRZX | TRA_ROA_MTR_ELC_N_D1 | 0 | 0 | 450.3761 | 424.077 | 80.4811
TRA_MS_ON_NT0_INC.sqlite | MS_NT0_FRZX | TRA_ROA_MTR_ELC_N_D2 | 0 | 0 | 375.3134 | 353.5008 | 67.0676
TRA_MS_ON_NT0_INC.sqlite | MS_NT0_FRZX | TRA_ROA_MTR_ELC_N_D3 | 0 | 0 | 275.2775 | 259.1668 | 49.1914
TRA_MS_ON_NT0_INC.sqlite | MS_NT0_FRZX | TRA_ROA_MTR_ELC_N_D4 | 0 | 0 | 140.0789 | 131.9695 | 25.0318
TRA_MS_ON_NT0_INC.sqlite | MS_NT0_FRZX | TRA_ROA_MTR_ELC_N_D5 | 0 | 0 | 105.9708 | 99.7828 | 18.9367
TRA_MS_ON_NT0_INC.sqlite | MS_NT0_FRZX | TRA_ROA_MTR_FCELL_N_D1 | 0 | 0 | 0 | 2234.8599 | 1170.0653
TRA_MS_ON_NT0_INC.sqlite | MS_NT0_FRZX | TRA_ROA_MTR_FCELL_N_D2 | 0 | 0 | 0 | 1903.2357 | 858.8699
TRA_MS_ON_NT0_INC.sqlite | MS_NT0_FRZX | TRA_ROA_MTR_FCELL_N_D3 | 0 | 0 | 0 | 1323.7488 | 537.7486
TRA_MS_ON_NT0_INC.sqlite | MS_NT0_FRZX | TRA_ROA_MTR_FCELL_N_D4 | 0 | 0 | 0 | 655.6035 | 266.9858
TRA_MS_ON_NT0_INC.sqlite | MS_NT0_FRZX | TRA_ROA_MTR_FCELL_N_D5 | 0 | 0 | 0 | 0 | 236.7141
TRA_MS_ON_NT0_INC.sqlite | MS_NT0_FRZX | TRA_ROA_MTR_FULHYB_N_D1 | 2117.6778 | 4490.0143 | 774.6677 | 0 | 0
TRA_MS_ON_NT0_INC.sqlite | MS_NT0_FRZX | TRA_ROA_MTR_FULHYB_N_D2 | 1577.3828 | 3344.2957 | 1687.02 | 0 | 0
TRA_MS_ON_NT0_INC.sqlite | MS_NT0_FRZX | TRA_ROA_MTR_FULHYB_N_D3 | 1045.9304 | 2217.5057 | 0 | 0 | 0
TRA_MS_ON_NT0_INC.sqlite | MS_NT0_FRZX | TRA_ROA_MTR_FULHYB_N_D4 | 521.7641 | 0 | 0 | 0 | 0
TRA_MS_ON_NT0_INC.sqlite | MS_NT0_FRZX | TRA_ROA_MTR_FULHYB_N_D5 | 410.2797 | 0 | 0 | 0 | 0
TRA_MS_ON_NT0_INC.sqlite | MS_NT0_FRZX | TRA_ROA_MTR_PHEV_N_D1 | 0 | 0 | 1508.8952 | 339.8116 | 0
TRA_MS_ON_NT0_INC.sqlite | MS_NT0_FRZX | TRA_ROA_MTR_PHEV_N_D3 | 0 | 0 | 1083.9543 | 0 | 0
TRA_MS_ON_NT0_INC.sqlite | MS_NT0_FRZX | TRA_ROA_MTR_PHEV_N_D4 | 0 | 0 | 538.5325 | 0 | 0
TRA_MS_ON_NT0_INC.sqlite | MS_NT0_FRZX | TRA_ROA_MTR_PHEV_N_D5 | 0 | 0 | 682.4198 | 265.0045 | 7.8584

## Output_CostFixed
file | scenario | tech | 2010 | 2020 | 2030 | 2040 | 2050
TRA_MS_ON_NT0_INC.sqlite | MS_NT0_FRZX | TRA_MS_TRD5_RAIL | 0 | 0 | 35.4653 | 5.8818 | 5.8915
TRA_MS_ON_NT0_INC.sqlite | MS_NT0_FRZX | TRA_NAV_DOM_AMM_ICE_N | 0 | 0 | 0 | 0 | 181.1348
TRA_MS_ON_NT0_INC.sqlite | MS_NT0_FRZX | TRA_NAV_DOM_HFO_N | 1669.9773 | 0 | 0 | 0 | 0
TRA_MS_ON_NT0_INC.sqlite | MS_NT0_FRZX | TRA_NAV_DOM_LNG_N | 0 | 0 | 499.8992 | 336.9153 | 0
TRA_MS_ON_NT0_INC.sqlite | MS_NT0_FRZX | TRA_RAIL_FRG_DST_N | 0 | 0 | 0 | 38.4144 | 134.0797
TRA_MS_ON_NT0_INC.sqlite | MS_NT0_FRZX | TRA_RAIL_FRG_DST_SHIFT_N | 0 | 0 | 0 | 111.6038 | 112.0751
TRA_MS_ON_NT0_INC.sqlite | MS_NT0_FRZX | TRA_RAIL_FRG_ELC_N | 0 | 1594.1121 | 131.8814 | 0 | 34.0277
TRA_MS_ON_NT0_INC.sqlite | MS_NT0_FRZX | TRA_RAIL_FRG_ELC_SHIFT_N | 0 | 0 | 744.9035 | 0 | 0
TRA_MS_ON_NT0_INC.sqlite | MS_NT0_FRZX | TRA_ROA_HTR_DST_N_D4 | 0 | 510.4638 | 0 | 0 | 0
TRA_MS_ON_NT0_INC.sqlite | MS_NT0_FRZX | TRA_ROA_HTR_DST_N_D5 | 323.825 | 680.6303 | 0 | 0 | 0
TRA_MS_ON_NT0_INC.sqlite | MS_NT0_FRZX | TRA_ROA_HTR_ELC_N_D1 | 0 | 0 | 47.6958 | 48.7777 | 8.7678
TRA_MS_ON_NT0_INC.sqlite | MS_NT0_FRZX | TRA_ROA_HTR_ELC_N_D2 | 0 | 0 | 76.2052 | 78.0299 | 14.0086
TRA_MS_ON_NT0_INC.sqlite | MS_NT0_FRZX | TRA_ROA_HTR_ELC_N_D3 | 0 | 0 | 78.5923 | 80.5036 | 14.4474
TRA_MS_ON_NT0_INC.sqlite | MS_NT0_FRZX | TRA_ROA_HTR_ELC_N_D4 | 0 | 0 | 45.0304 | 46.1381 | 8.2778
TRA_MS_ON_NT0_INC.sqlite | MS_NT0_FRZX | TRA_ROA_HTR_FCELL_N_D1 | 0 | 0 | 0 | 463.1991 | 196.6486
TRA_MS_ON_NT0_INC.sqlite | MS_NT0_FRZX | TRA_ROA_HTR_FCELL_N_D2 | 0 | 0 | 0 | 648.8504 | 277.4527
TRA_MS_ON_NT0_INC.sqlite | MS_NT0_FRZX | TRA_ROA_HTR_FCELL_N_D3 | 0 | 0 | 0 | 593.3641 | 255.5698
TRA_MS_ON_NT0_INC.sqlite | MS_NT0_FRZX | TRA_ROA_HTR_FCELL_N_D4 | 0 | 0 | 0 | 331.6947 | 143.0866
TRA_MS_ON_NT0_INC.sqlite | MS_NT0_FRZX | TRA_ROA_HTR_FCELL_N_D5 | 0 | 0 | 0 | 97.4848 | 101.164
TRA_MS_ON_NT0_INC.sqlite | MS_NT0_FRZX | TRA_ROA_HTR_FULHYB_N_D1 | 360.4213 | 733.418 | 397.6311 | 0 | 0
TRA_MS_ON_NT0_INC.sqlite | MS_NT0_FRZX | TRA_ROA_HTR_FULHYB_N_D2 | 515.0252 | 1047.5045 | 562.3105 | 0 | 0
TRA_MS_ON_NT0_INC.sqlite | MS_NT0_FRZX | TRA_ROA_HTR_FULHYB_N_D3 | 480.5619 | 976.9872 | 519.2093 | 0 | 0
TRA_MS_ON_NT0_INC.sqlite | MS_NT0_FRZX | TRA_ROA_HTR_FULHYB_N_D4 | 269.7212 | 0 | 0 | 0 | 0
TRA_MS_ON_NT0_INC.sqlite | MS_NT0_FRZX | TRA_ROA_HTR_NGA_N_D5 | 0 | 0 | 86.6573 | 140.312 | 0
TRA_MS_ON_NT0_INC.sqlite | MS_NT0_FRZX | TRA_ROA_HTR_PHEV_N_D4 | 0 | 0 | 309.4972 | 0 | 0
TRA_MS_ON_NT0_INC.sqlite | MS_NT0_FRZX | TRA_ROA_LCV_DST_N_D1 | 0 | 7728.7871 | 0 | 0 | 0
TRA_MS_ON_NT0_INC.sqlite | MS_NT0_FRZX | TRA_ROA_LCV_DST_N_D3 | 0 | 2891.1226 | 0 | 0 | 0
TRA_MS_ON_NT0_INC.sqlite | MS_NT0_FRZX | TRA_ROA_LCV_DST_N_D4 | 0 | 698.2156 | 0 | 0 | 0
TRA_MS_ON_NT0_INC.sqlite | MS_NT0_FRZX | TRA_ROA_LCV_DST_N_D5 | 342.1849 | 319.8924 | 0 | 0 | 0
TRA_MS_ON_NT0_INC.sqlite | MS_NT0_FRZX | TRA_ROA_LCV_ELC_N_D1 | 0 | 0 | 1568.8403 | 1248.2283 | 301.1213
TRA_MS_ON_NT0_INC.sqlite | MS_NT0_FRZX | TRA_ROA_LCV_ELC_N_D2 | 0 | 0 | 738.2696 | 587.4056 | 141.7025
TRA_MS_ON_NT0_INC.sqlite | MS_NT0_FRZX | TRA_ROA_LCV_ELC_N_D3 | 0 | 0 | 301.5771 | 239.941 | 57.8844
TRA_MS_ON_NT0_INC.sqlite | MS_NT0_FRZX | TRA_ROA_LCV_ELC_N_D4 | 0 | 0 | 73.0524 | 58.1318 | 14.0216
TRA_MS_ON_NT0_INC.sqlite | MS_NT0_FRZX | TRA_ROA_LCV_ELC_N_D5 | 0 | 0 | 33.5531 | 26.7028 | 6.4401
TRA_MS_ON_NT0_INC.sqlite | MS_NT0_FRZX | TRA_ROA_LCV_FCELL_N_D2 | 0 | 0 | 0 | 0 | 1412.1804
TRA_MS_ON_NT0_INC.sqlite | MS_NT0_FRZX | TRA_ROA_LCV_FCELL_N_D3 | 0 | 0 | 0 | 1231.2595 | 575.0477
TRA_MS_ON_NT0_INC.sqlite | MS_NT0_FRZX | TRA_ROA_LCV_FCELL_N_D4 | 0 | 0 | 0 | 296.9404 | 138.7541
TRA_MS_ON_NT0_INC.sqlite | MS_NT0_FRZX | TRA_ROA_LCV_FCELL_N_D5 | 0 | 0 | 0 | 0 | 63.5204
TRA_MS_ON_NT0_INC.sqlite | MS_NT0_FRZX | TRA_ROA_LCV_FULHYB_N_D1 | 16366.9363 | 7293.1307 | 0 | 0 | 0
TRA_MS_ON_NT0_INC.sqlite | MS_NT0_FRZX | TRA_ROA_LCV_FULHYB_N_D2 | 7710.2221 | 7057.8274 | 3373.9816 | 2002.7632 | 0
TRA_MS_ON_NT0_INC.sqlite | MS_NT0_FRZX | TRA_ROA_LCV_FULHYB_N_D3 | 3141.6917 | 0 | 1374.1263 | 0 | 0
TRA_MS_ON_NT0_INC.sqlite | MS_NT0_FRZX | TRA_ROA_LCV_FULHYB_N_D4 | 758.7775 | 0 | 0 | 0 | 0
TRA_MS_ON_NT0_INC.sqlite | MS_NT0_FRZX | TRA_ROA_LCV_FULHYB_N_D5 | 0 | 0 | 0 | 89.9769 | 0
TRA_MS_ON_NT0_INC.sqlite | MS_NT0_FRZX | TRA_ROA_LCV_NGA_N_D4 | 0 | 0 | 365.9639 | 0 | 0
TRA_MS_ON_NT0_INC.sqlite | MS_NT0_FRZX | TRA_ROA_LCV_NGA_N_D5 | 0 | 0 | 167.5607 | 0 | 0
TRA_MS_ON_NT0_INC.sqlite | MS_NT0_FRZX | TRA_ROA_LCV_PHEV_N_D1 | 0 | 0 | 6601.6486 | 4892.8467 | 2617.3705
TRA_MS_ON_NT0_INC.sqlite | MS_NT0_FRZX | TRA_ROA_MTR_DST_N_D4 | 0 | 380.0728 | 0 | 0 | 0
TRA_MS_ON_NT0_INC.sqlite | MS_NT0_FRZX | TRA_ROA_MTR_DST_N_D5 | 0 | 298.9015 | 0 | 0 | 0
TRA_MS_ON_NT0_INC.sqlite | MS_NT0_FRZX | TRA_ROA_MTR_ELC_N_D1 | 0 | 0 | 133.5419 | 127.0552 | 25.7211
TRA_MS_ON_NT0_INC.sqlite | MS_NT0_FRZX | TRA_ROA_MTR_ELC_N_D2 | 0 | 0 | 111.2849 | 105.9103 | 21.4342
TRA_MS_ON_NT0_INC.sqlite | MS_NT0_FRZX | TRA_ROA_MTR_ELC_N_D3 | 0 | 0 | 81.6231 | 77.6475 | 15.7212
TRA_MS_ON_NT0_INC.sqlite | MS_NT0_FRZX | TRA_ROA_MTR_ELC_N_D4 | 0 | 0 | 41.535 | 39.5386 | 7.9999
TRA_MS_ON_NT0_INC.sqlite | MS_NT0_FRZX | TRA_ROA_MTR_ELC_N_D5 | 0 | 0 | 31.4216 | 29.8954 | 6.052
TRA_MS_ON_NT0_INC.sqlite | MS_NT0_FRZX | TRA_ROA_MTR_FCELL_N_D1 | 0 | 0 | 0 | 894.9843 | 485.7951
TRA_MS_ON_NT0_INC.sqlite | MS_NT0_FRZX | TRA_ROA_MTR_FCELL_N_D2 | 0 | 0 | 0 | 762.1803 | 356.5911
TRA_MS_ON_NT0_INC.sqlite | MS_NT0_FRZX | TRA_ROA_MTR_FCELL_N_D3 | 0 | 0 | 0 | 530.1156 | 223.2658
TRA_MS_ON_NT0_INC.sqlite | MS_NT0_FRZX | TRA_ROA_MTR_FCELL_N_D4 | 0 | 0 | 0 | 262.5467 | 110.8489
TRA_MS_ON_NT0_INC.sqlite | MS_NT0_FRZX | TRA_ROA_MTR_FCELL_N_D5 | 0 | 0 | 0 | 0 | 98.2805
TRA_MS_ON_NT0_INC.sqlite | MS_NT0_FRZX | TRA_ROA_MTR_FULHYB_N_D1 | 879.2308 | 1763.8828 | 305.7982 | 0 | 0
TRA_MS_ON_NT0_INC.sqlite | MS_NT0_FRZX | TRA_ROA_MTR_FULHYB_N_D2 | 654.9078 | 1313.7922 | 665.947 | 0 | 0
TRA_MS_ON_NT0_INC.sqlite | MS_NT0_FRZX | TRA_ROA_MTR_FULHYB_N_D3 | 434.256 | 871.1376 | 0 | 0 | 0
TRA_MS_ON_NT0_INC.sqlite | MS_NT0_FRZX | TRA_ROA_MTR_FULHYB_N_D4 | 216.6293 | 0 | 0 | 0 | 0
TRA_MS_ON_NT0_INC.sqlite | MS_NT0_FRZX | TRA_ROA_MTR_FULHYB_N_D5 | 170.3426 | 0 | 0 | 0 | 0
TRA_MS_ON_NT0_INC.sqlite | MS_NT0_FRZX | TRA_ROA_MTR_PHEV_N_D1 | 0 | 0 | 591.7013 | 131.6605 | 0
TRA_MS_ON_NT0_INC.sqlite | MS_NT0_FRZX | TRA_ROA_MTR_PHEV_N_D3 | 0 | 0 | 425.0641 | 0 | 0
TRA_MS_ON_NT0_INC.sqlite | MS_NT0_FRZX | TRA_ROA_MTR_PHEV_N_D4 | 0 | 0 | 211.1813 | 0 | 0
TRA_MS_ON_NT0_INC.sqlite | MS_NT0_FRZX | TRA_ROA_MTR_PHEV_N_D5 | 0 | 0 | 267.6055 | 102.6765 | 3.0438

## Output_CostVariable
file | scenario | tech | 2030 | 2040 | 2050
TRA_MS_ON_NT0_INC.sqlite | MS_NT0_FRZX | TRA_ROA_HTR_ELC_N_D1 | 22.1474 | 24.6733 | 4.7212
TRA_MS_ON_NT0_INC.sqlite | MS_NT0_FRZX | TRA_ROA_HTR_ELC_N_D2 | 61.0826 | 68.1311 | 13.0208
TRA_MS_ON_NT0_INC.sqlite | MS_NT0_FRZX | TRA_ROA_HTR_ELC_N_D3 | 123.1473 | 137.404 | 26.2505
TRA_MS_ON_NT0_INC.sqlite | MS_NT0_FRZX | TRA_ROA_HTR_ELC_N_D4 | 92.4184 | 103.149 | 19.7001
TRA_MS_ON_NT0_INC.sqlite | MS_NT0_FRZX | TRA_ROA_HTR_PHEV_N_D4 | 41.9397 | 0 | 0
TRA_MS_ON_NT0_INC.sqlite | MS_NT0_FRZX | TRA_ROA_LCV_ELC_N_D1 | 191.275 | 161.6355 | 40.7113
TRA_MS_ON_NT0_INC.sqlite | MS_NT0_FRZX | TRA_ROA_LCV_ELC_N_D2 | 177.7695 | 150.2158 | 37.8456
TRA_MS_ON_NT0_INC.sqlite | MS_NT0_FRZX | TRA_ROA_LCV_ELC_N_D3 | 100.8216 | 85.241 | 21.4705
TRA_MS_ON_NT0_INC.sqlite | MS_NT0_FRZX | TRA_ROA_LCV_ELC_N_D4 | 33.4023 | 28.2364 | 7.1119
TRA_MS_ON_NT0_INC.sqlite | MS_NT0_FRZX | TRA_ROA_LCV_ELC_N_D5 | 19.6358 | 16.5972 | 4.1806
TRA_MS_ON_NT0_INC.sqlite | MS_NT0_FRZX | TRA_ROA_LCV_PHEV_N_D1 | 214.9933 | 159.7749 | 94.972
TRA_MS_ON_NT0_INC.sqlite | MS_NT0_FRZX | TRA_ROA_MTR_ELC_N_D1 | 31.3171 | 31.6174 | 6.677
TRA_MS_ON_NT0_INC.sqlite | MS_NT0_FRZX | TRA_ROA_MTR_ELC_N_D2 | 61.5651 | 62.1682 | 13.1266
TRA_MS_ON_NT0_INC.sqlite | MS_NT0_FRZX | TRA_ROA_MTR_ELC_N_D3 | 77.2146 | 77.9434 | 16.464
TRA_MS_ON_NT0_INC.sqlite | MS_NT0_FRZX | TRA_ROA_MTR_ELC_N_D4 | 53.136 | 53.6719 | 11.3292
TRA_MS_ON_NT0_INC.sqlite | MS_NT0_FRZX | TRA_ROA_MTR_ELC_N_D5 | 46.7349 | 47.1771 | 9.9637
TRA_MS_ON_NT0_INC.sqlite | MS_NT0_FRZX | TRA_ROA_MTR_PHEV_N_D1 | 40.7178 | 9.0635 | 0
TRA_MS_ON_NT0_INC.sqlite | MS_NT0_FRZX | TRA_ROA_MTR_PHEV_N_D3 | 32.7784 | 0 | 0
TRA_MS_ON_NT0_INC.sqlite | MS_NT0_FRZX | TRA_ROA_MTR_PHEV_N_D4 | 13.2174 | 0 | 0
TRA_MS_ON_NT0_INC.sqlite | MS_NT0_FRZX | TRA_ROA_MTR_PHEV_N_D5 | 12.9772 | 4.9821 | 0.169

## Output_VFlow_In
file | scenario | tech | input_comm | 2010 | 2020 | 2030 | 2040 | 2050
TRA_MS_ON_NT0_INC.sqlite | MS_NT0_FRZX | TRA_MS_TRD5_RAIL | ethos | 0 | 0 | 30.6966 | 40.0749 | 49.4219
TRA_MS_ON_NT0_INC.sqlite | MS_NT0_FRZX | TRA_NAV_DOM_AMM_ICE_N | TRA_AMM | 0 | 0 | 0 | 0 | 21.9053
TRA_MS_ON_NT0_INC.sqlite | MS_NT0_FRZX | TRA_NAV_DOM_E | TRA_DST | 10.6744 | 0 | 0 | 0 | 0
TRA_MS_ON_NT0_INC.sqlite | MS_NT0_FRZX | TRA_NAV_DOM_E | TRA_HFO | 11.8894 | 0 | 0 | 0 | 0
TRA_MS_ON_NT0_INC.sqlite | MS_NT0_FRZX | TRA_NAV_DOM_HFO_N | TRA_HFO | 24.624 | 23.3327 | 12.312 | 0 | 0
TRA_MS_ON_NT0_INC.sqlite | MS_NT0_FRZX | TRA_NAV_DOM_LNG_N | TRA_LNG | 0 | 0 | 11.003 | 24.0465 | 0
TRA_MS_ON_NT0_INC.sqlite | MS_NT0_FRZX | TRA_RAIL_FRG_DST_N | TRA_DST | 0 | 0 | 0 | 0.64977 | 6.4708
TRA_MS_ON_NT0_INC.sqlite | MS_NT0_FRZX | TRA_RAIL_FRG_DST_SHIFT_N | TRA_DST | 0 | 0 | 0 | 1.8877 | 6.6577
TRA_MS_ON_NT0_INC.sqlite | MS_NT0_FRZX | TRA_RAIL_FRG_DST_SHIFT_N | TRA_RAIL_ACCESS | 0 | 0 | 0 | 7.789 | 29.2927
TRA_MS_ON_NT0_INC.sqlite | MS_NT0_FRZX | TRA_RAIL_FRG_E | TRA_DST | 1.8687 | 0 | 0 | 0 | 0
TRA_MS_ON_NT0_INC.sqlite | MS_NT0_FRZX | TRA_RAIL_FRG_E | TRA_ELC | 6.9653 | 0 | 0 | 0 | 0
TRA_MS_ON_NT0_INC.sqlite | MS_NT0_FRZX | TRA_RAIL_FRG_ELC_N | TRA_ELC | 0 | 8.4405 | 9.5743 | 9.5743 | 2.6111
TRA_MS_ON_NT0_INC.sqlite | MS_NT0_FRZX | TRA_RAIL_FRG_ELC_SHIFT_N | TRA_ELC | 0 | 0 | 6.9323 | 6.5622 | 3.1148
TRA_MS_ON_NT0_INC.sqlite | MS_NT0_FRZX | TRA_RAIL_FRG_ELC_SHIFT_N | TRA_RAIL_ACCESS | 0 | 0 | 26.706 | 27.0762 | 13.7044
TRA_MS_ON_NT0_INC.sqlite | MS_NT0_FRZX | TRA_ROA_HTR_BIO_E_D1 | TRA_BIO_DST | 0.0029219 | 0 | 0 | 0 | 0
TRA_MS_ON_NT0_INC.sqlite | MS_NT0_FRZX | TRA_ROA_HTR_BIO_E_D2 | TRA_BIO_DST | 0.0035809 | 0 | 0 | 0 | 0
TRA_MS_ON_NT0_INC.sqlite | MS_NT0_FRZX | TRA_ROA_HTR_BIO_E_D3 | TRA_BIO_DST | 0.0031512 | 0 | 0 | 0 | 0
TRA_MS_ON_NT0_INC.sqlite | MS_NT0_FRZX | TRA_ROA_HTR_BIO_E_D4 | TRA_BIO_DST | 0.0017045 | 0 | 0 | 0 | 0
TRA_MS_ON_NT0_INC.sqlite | MS_NT0_FRZX | TRA_ROA_HTR_BIO_E_D5 | TRA_BIO_DST | 0.001375 | 0 | 0 | 0 | 0
TRA_MS_ON_NT0_INC.sqlite | MS_NT0_FRZX | TRA_ROA_HTR_DST_E_D1 | TRA_DST | 9.0007 | 0 | 0 | 0 | 0
TRA_MS_ON_NT0_INC.sqlite | MS_NT0_FRZX | TRA_ROA_HTR_DST_E_D2 | TRA_DST | 21.5774 | 0 | 0 | 0 | 0
TRA_MS_ON_NT0_INC.sqlite | MS_NT0_FRZX | TRA_ROA_HTR_DST_E_D3 | TRA_DST | 27.8251 | 0 | 0 | 0 | 0
TRA_MS_ON_NT0_INC.sqlite | MS_NT0_FRZX | TRA_ROA_HTR_DST_E_D4 | TRA_DST | 16.5652 | 0 | 0 | 0 | 0
TRA_MS_ON_NT0_INC.sqlite | MS_NT0_FRZX | TRA_ROA_HTR_DST_E_D5 | TRA_DST | 22.1496 | 0 | 0 | 0 | 0
TRA_MS_ON_NT0_INC.sqlite | MS_NT0_FRZX | TRA_ROA_HTR_DST_N_D4 | TRA_DST | 0 | 16.3587 | 8.1793 | 0 | 0
TRA_MS_ON_NT0_INC.sqlite | MS_NT0_FRZX | TRA_ROA_HTR_DST_N_D5 | TRA_DST | 6.559 | 25.1521 | 10.9363 | 0 | 0
TRA_MS_ON_NT0_INC.sqlite | MS_NT0_FRZX | TRA_ROA_HTR_ELC_N_D1 | TRA_ELC | 0 | 0 | 0.13866 | 0.37957 | 0.35347
TRA_MS_ON_NT0_INC.sqlite | MS_NT0_FRZX | TRA_ROA_HTR_ELC_N_D2 | TRA_ELC | 0 | 0 | 0.45069 | 1.2347 | 1.1498
TRA_MS_ON_NT0_INC.sqlite | MS_NT0_FRZX | TRA_ROA_HTR_ELC_N_D3 | TRA_ELC | 0 | 0 | 0.77114 | 2.113 | 1.9679
TRA_MS_ON_NT0_INC.sqlite | MS_NT0_FRZX | TRA_ROA_HTR_ELC_N_D4 | TRA_ELC | 0 | 0 | 0.57876 | 1.5861 | 1.4772
TRA_MS_ON_NT0_INC.sqlite | MS_NT0_FRZX | TRA_ROA_HTR_FCELL_N_D1 | TRA_H2G | 0 | 0 | 0 | 2.0375 | 2.9006
TRA_MS_ON_NT0_INC.sqlite | MS_NT0_FRZX | TRA_ROA_HTR_FCELL_N_D2 | TRA_H2G | 0 | 0 | 0 | 6.8834 | 9.8451
TRA_MS_ON_NT0_INC.sqlite | MS_NT0_FRZX | TRA_ROA_HTR_FCELL_N_D3 | TRA_H2G | 0 | 0 | 0 | 10.7663 | 15.4716
TRA_MS_ON_NT0_INC.sqlite | MS_NT0_FRZX | TRA_ROA_HTR_FCELL_N_D4 | TRA_H2G | 0 | 0 | 0 | 7.8836 | 11.3404
TRA_MS_ON_NT0_INC.sqlite | MS_NT0_FRZX | TRA_ROA_HTR_FCELL_N_D5 | TRA_H2G | 0 | 0 | 0 | 2.7586 | 7.6073
TRA_MS_ON_NT0_INC.sqlite | MS_NT0_FRZX | TRA_ROA_HTR_FULHYB_N_D1 | TRA_DST | 1.7081 | 6.5564 | 7.6 | 2.3744 | 0
TRA_MS_ON_NT0_INC.sqlite | MS_NT0_FRZX | TRA_ROA_HTR_FULHYB_N_D2 | TRA_DST | 4.8317 | 18.538 | 21.3547 | 6.6468 | 0
TRA_MS_ON_NT0_INC.sqlite | MS_NT0_FRZX | TRA_ROA_HTR_FULHYB_N_D3 | TRA_DST | 6.504 | 24.9448 | 28.5547 | 8.8541 | 0
TRA_MS_ON_NT0_INC.sqlite | MS_NT0_FRZX | TRA_ROA_HTR_FULHYB_N_D4 | TRA_DST | 4.3264 | 2.1632 | 0 | 0 | 0
TRA_MS_ON_NT0_INC.sqlite | MS_NT0_FRZX | TRA_ROA_HTR_NGA_N_D5 | TRA_NGA | 0 | 0 | 3.8191 | 11.8701 | 0
TRA_MS_ON_NT0_INC.sqlite | MS_NT0_FRZX | TRA_ROA_HTR_PHEV_N_D4 | TRA_DST | 0 | 0 | 11.3238 | 5.6783 | 0
TRA_MS_ON_NT0_INC.sqlite | MS_NT0_FRZX | TRA_ROA_HTR_PHEV_N_D4 | TRA_ELC | 0 | 0 | 0.79369 | 0.38049 | 0
TRA_MS_ON_NT0_INC.sqlite | MS_NT0_FRZX | TRA_ROA_LCV_BIO_E_D1 | TRA_BIO_DST | 1.2143 | 0 | 0 | 0 | 0
TRA_MS_ON_NT0_INC.sqlite | MS_NT0_FRZX | TRA_ROA_LCV_BIO_E_D2 | TRA_BIO_DST | 0.8533 | 0 | 0 | 0 | 0
TRA_MS_ON_NT0_INC.sqlite | MS_NT0_FRZX | TRA_ROA_LCV_BIO_E_D3 | TRA_BIO_DST | 0.44853 | 0 | 0 | 0 | 0
TRA_MS_ON_NT0_INC.sqlite | MS_NT0_FRZX | TRA_ROA_LCV_BIO_E_D4 | TRA_BIO_DST | 0.12089 | 0 | 0 | 0 | 0
TRA_MS_ON_NT0_INC.sqlite | MS_NT0_FRZX | TRA_ROA_LCV_BIO_E_D5 | TRA_BIO_DST | 0.057434 | 0 | 0 | 0 | 0
TRA_MS_ON_NT0_INC.sqlite | MS_NT0_FRZX | TRA_ROA_LCV_DST_E_D1 | TRA_DST | 88.8436 | 0 | 0 | 0 | 0
TRA_MS_ON_NT0_INC.sqlite | MS_NT0_FRZX | TRA_ROA_LCV_DST_E_D2 | TRA_DST | 62.4312 | 0 | 0 | 0 | 0
TRA_MS_ON_NT0_INC.sqlite | MS_NT0_FRZX | TRA_ROA_LCV_DST_E_D3 | TRA_DST | 32.8176 | 0 | 0 | 0 | 0
TRA_MS_ON_NT0_INC.sqlite | MS_NT0_FRZX | TRA_ROA_LCV_DST_E_D4 | TRA_DST | 8.8445 | 0 | 0 | 0 | 0
TRA_MS_ON_NT0_INC.sqlite | MS_NT0_FRZX | TRA_ROA_LCV_DST_E_D5 | TRA_DST | 4.2021 | 0 | 0 | 0 | 0
TRA_MS_ON_NT0_INC.sqlite | MS_NT0_FRZX | TRA_ROA_LCV_DST_N_D1 | TRA_DST | 0 | 42.7388 | 21.3694 | 0 | 0
TRA_MS_ON_NT0_INC.sqlite | MS_NT0_FRZX | TRA_ROA_LCV_DST_N_D3 | TRA_DST | 0 | 30.7615 | 15.3808 | 0 | 0
TRA_MS_ON_NT0_INC.sqlite | MS_NT0_FRZX | TRA_ROA_LCV_DST_N_D4 | TRA_DST | 0 | 8.2904 | 4.1452 | 0 | 0
TRA_MS_ON_NT0_INC.sqlite | MS_NT0_FRZX | TRA_ROA_LCV_DST_N_D5 | TRA_DST | 2.6246 | 5.2513 | 1.9695 | 0 | 0
TRA_MS_ON_NT0_INC.sqlite | MS_NT0_FRZX | TRA_ROA_LCV_ELC_N_D1 | TRA_ELC | 0 | 0 | 2.0079 | 4.6773 | 4.3561
TRA_MS_ON_NT0_INC.sqlite | MS_NT0_FRZX | TRA_ROA_LCV_ELC_N_D2 | TRA_ELC | 0 | 0 | 1.969 | 4.5869 | 4.2719
TRA_MS_ON_NT0_INC.sqlite | MS_NT0_FRZX | TRA_ROA_LCV_ELC_N_D3 | TRA_ELC | 0 | 0 | 1.3106 | 3.0529 | 2.8432
TRA_MS_ON_NT0_INC.sqlite | MS_NT0_FRZX | TRA_ROA_LCV_ELC_N_D4 | TRA_ELC | 0 | 0 | 0.45014 | 1.0487 | 0.97666
TRA_MS_ON_NT0_INC.sqlite | MS_NT0_FRZX | TRA_ROA_LCV_ELC_N_D5 | TRA_ELC | 0 | 0 | 0.25874 | 0.60283 | 0.56143
TRA_MS_ON_NT0_INC.sqlite | MS_NT0_FRZX | TRA_ROA_LCV_FCELL_N_D2 | TRA_H2G | 0 | 0 | 0 | 0 | 11.2969
TRA_MS_ON_NT0_INC.sqlite | MS_NT0_FRZX | TRA_ROA_LCV_FCELL_N_D3 | TRA_H2G | 0 | 0 | 0 | 7.6885 | 11.1851
TRA_MS_ON_NT0_INC.sqlite | MS_NT0_FRZX | TRA_ROA_LCV_FCELL_N_D4 | TRA_H2G | 0 | 0 | 0 | 2.5561 | 3.7198
TRA_MS_ON_NT0_INC.sqlite | MS_NT0_FRZX | TRA_ROA_LCV_FCELL_N_D5 | TRA_H2G | 0 | 0 | 0 | 0 | 1.3764
TRA_MS_ON_NT0_INC.sqlite | MS_NT0_FRZX | TRA_ROA_LCV_FULHYB_N_D1 | TRA_DST | 32.1287 | 39.5349 | 11.7353 | 0 | 0
TRA_MS_ON_NT0_INC.sqlite | MS_NT0_FRZX | TRA_ROA_LCV_FULHYB_N_D2 | TRA_DST | 26.9381 | 53.8943 | 49.179 | 41.0446 | 13.2807
TRA_MS_ON_NT0_INC.sqlite | MS_NT0_FRZX | TRA_ROA_LCV_FULHYB_N_D3 | TRA_DST | 16.1815 | 8.0907 | 17.3914 | 8.6957 | 0
TRA_MS_ON_NT0_INC.sqlite | MS_NT0_FRZX | TRA_ROA_LCV_FULHYB_N_D4 | TRA_DST | 4.8744 | 2.4372 | 0 | 0 | 0
TRA_MS_ON_NT0_INC.sqlite | MS_NT0_FRZX | TRA_ROA_LCV_FULHYB_N_D5 | TRA_DST | 0 | 0 | 0 | 2.4431 | 1.2215
TRA_MS_ON_NT0_INC.sqlite | MS_NT0_FRZX | TRA_ROA_LCV_GSL_E_D1 | TRA_GSL | 5.0649 | 0 | 0 | 0 | 0
TRA_MS_ON_NT0_INC.sqlite | MS_NT0_FRZX | TRA_ROA_LCV_GSL_E_D2 | TRA_GSL | 3.5592 | 0 | 0 | 0 | 0
TRA_MS_ON_NT0_INC.sqlite | MS_NT0_FRZX | TRA_ROA_LCV_GSL_E_D3 | TRA_GSL | 1.8709 | 0 | 0 | 0 | 0
TRA_MS_ON_NT0_INC.sqlite | MS_NT0_FRZX | TRA_ROA_LCV_GSL_E_D4 | TRA_GSL | 0.50421 | 0 | 0 | 0 | 0
TRA_MS_ON_NT0_INC.sqlite | MS_NT0_FRZX | TRA_ROA_LCV_GSL_E_D5 | TRA_GSL | 0.23957 | 0 | 0 | 0 | 0
TRA_MS_ON_NT0_INC.sqlite | MS_NT0_FRZX | TRA_ROA_LCV_NGA_N_D4 | TRA_NGA | 0 | 0 | 6.5925 | 3.2963 | 0
TRA_MS_ON_NT0_INC.sqlite | MS_NT0_FRZX | TRA_ROA_LCV_NGA_N_D5 | TRA_NGA | 0 | 0 | 3.1303 | 1.5651 | 0
TRA_MS_ON_NT0_INC.sqlite | MS_NT0_FRZX | TRA_ROA_LCV_PHEV_N_D1 | TRA_ELC | 0 | 0 | 7.7133 | 10.5297 | 10.5233
TRA_MS_ON_NT0_INC.sqlite | MS_NT0_FRZX | TRA_ROA_LCV_PHEV_N_D1 | TRA_GSL | 0 | 0 | 9.7022 | 13.5823 | 13.8701
TRA_MS_ON_NT0_INC.sqlite | MS_NT0_FRZX | TRA_ROA_MTR_DST_E_D1 | TRA_DST | 25.5352 | 0 | 0 | 0 | 0
TRA_MS_ON_NT0_INC.sqlite | MS_NT0_FRZX | TRA_ROA_MTR_DST_E_D2 | TRA_DST | 31.2924 | 0 | 0 | 0 | 0
TRA_MS_ON_NT0_INC.sqlite | MS_NT0_FRZX | TRA_ROA_MTR_DST_E_D3 | TRA_DST | 27.5378 | 0 | 0 | 0 | 0
TRA_MS_ON_NT0_INC.sqlite | MS_NT0_FRZX | TRA_ROA_MTR_DST_E_D4 | TRA_DST | 14.8949 | 0 | 0 | 0 | 0
TRA_MS_ON_NT0_INC.sqlite | MS_NT0_FRZX | TRA_ROA_MTR_DST_E_D5 | TRA_DST | 12.0166 | 0 | 0 | 0 | 0
TRA_MS_ON_NT0_INC.sqlite | MS_NT0_FRZX | TRA_ROA_MTR_DST_N_D4 | TRA_DST | 0 | 14.7402 | 7.3701 | 0 | 0
TRA_MS_ON_NT0_INC.sqlite | MS_NT0_FRZX | TRA_ROA_MTR_DST_N_D5 | TRA_DST | 0 | 11.8909 | 0 | 0 | 0
TRA_MS_ON_NT0_INC.sqlite | MS_NT0_FRZX | TRA_ROA_MTR_ELC_N_D1 | TRA_ELC | 0 | 0 | 0.47205 | 1.2152 | 1.1263
TRA_MS_ON_NT0_INC.sqlite | MS_NT0_FRZX | TRA_ROA_MTR_ELC_N_D2 | TRA_ELC | 0 | 0 | 0.92807 | 2.3895 | 2.2148
TRA_MS_ON_NT0_INC.sqlite | MS_NT0_FRZX | TRA_ROA_MTR_ELC_N_D3 | TRA_ELC | 0 | 0 | 1.1642 | 2.9966 | 2.7775
TRA_MS_ON_NT0_INC.sqlite | MS_NT0_FRZX | TRA_ROA_MTR_ELC_N_D4 | TRA_ELC | 0 | 0 | 0.80124 | 2.0632 | 1.9124
TRA_MS_ON_NT0_INC.sqlite | MS_NT0_FRZX | TRA_ROA_MTR_ELC_N_D5 | TRA_ELC | 0 | 0 | 0.70424 | 1.8129 | 1.6803
TRA_MS_ON_NT0_INC.sqlite | MS_NT0_FRZX | TRA_ROA_MTR_FCELL_N_D1 | TRA_H2G | 0 | 0 | 0 | 4.2513 | 6.8648
TRA_MS_ON_NT0_INC.sqlite | MS_NT0_FRZX | TRA_ROA_MTR_FCELL_N_D2 | TRA_H2G | 0 | 0 | 0 | 8.7315 | 12.7553
TRA_MS_ON_NT0_INC.sqlite | MS_NT0_FRZX | TRA_ROA_MTR_FCELL_N_D3 | TRA_H2G | 0 | 0 | 0 | 10.3864 | 14.1769
TRA_MS_ON_NT0_INC.sqlite | MS_NT0_FRZX | TRA_ROA_MTR_FCELL_N_D4 | TRA_H2G | 0 | 0 | 0 | 6.8916 | 9.4215
TRA_MS_ON_NT0_INC.sqlite | MS_NT0_FRZX | TRA_ROA_MTR_FCELL_N_D5 | TRA_H2G | 0 | 0 | 0 | 0 | 6.0492
TRA_MS_ON_NT0_INC.sqlite | MS_NT0_FRZX | TRA_ROA_MTR_FULHYB_N_D1 | TRA_DST | 4.6342 | 17.5724 | 11.688 | 2.0302 | 0
TRA_MS_ON_NT0_INC.sqlite | MS_NT0_FRZX | TRA_ROA_MTR_FULHYB_N_D2 | TRA_DST | 6.8328 | 25.9083 | 28.7489 | 8.7515 | 0
TRA_MS_ON_NT0_INC.sqlite | MS_NT0_FRZX | TRA_ROA_MTR_FULHYB_N_D3 | TRA_DST | 6.5359 | 24.7821 | 10.7571 | 0 | 0
TRA_MS_ON_NT0_INC.sqlite | MS_NT0_FRZX | TRA_ROA_MTR_FULHYB_N_D4 | TRA_DST | 3.9522 | 1.9761 | 0 | 0 | 0
TRA_MS_ON_NT0_INC.sqlite | MS_NT0_FRZX | TRA_ROA_MTR_FULHYB_N_D5 | TRA_DST | 3.2087 | 1.6043 | 0 | 0 | 0
TRA_MS_ON_NT0_INC.sqlite | MS_NT0_FRZX | TRA_ROA_MTR_PHEV_N_D1 | TRA_DST | 0 | 0 | 1.2993 | 0.99558 | 0.19153
TRA_MS_ON_NT0_INC.sqlite | MS_NT0_FRZX | TRA_ROA_MTR_PHEV_N_D1 | TRA_ELC | 0 | 0 | 1.949 | 1.4452 | 0.26504
TRA_MS_ON_NT0_INC.sqlite | MS_NT0_FRZX | TRA_ROA_MTR_PHEV_N_D3 | TRA_DST | 0 | 0 | 15.2865 | 6.1328 | 0
TRA_MS_ON_NT0_INC.sqlite | MS_NT0_FRZX | TRA_ROA_MTR_PHEV_N_D3 | TRA_ELC | 0 | 0 | 1.5693 | 0.6095 | 0
TRA_MS_ON_NT0_INC.sqlite | MS_NT0_FRZX | TRA_ROA_MTR_PHEV_N_D4 | TRA_DST | 0 | 0 | 9.3348 | 3.7419 | 0
TRA_MS_ON_NT0_INC.sqlite | MS_NT0_FRZX | TRA_ROA_MTR_PHEV_N_D4 | TRA_ELC | 0 | 0 | 0.63295 | 0.24521 | 0
TRA_MS_ON_NT0_INC.sqlite | MS_NT0_FRZX | TRA_ROA_MTR_PHEV_N_D5 | TRA_DST | 0 | 0 | 12.8478 | 13.0854 | 3.6652
TRA_MS_ON_NT0_INC.sqlite | MS_NT0_FRZX | TRA_ROA_MTR_PHEV_N_D5 | TRA_ELC | 0 | 0 | 0.62091 | 0.61229 | 0.16349

## Output_VFlow_Out
file | scenario | tech | output_comm | 2010 | 2020 | 2030 | 2040 | 2050
TRA_MS_ON_NT0_INC.sqlite | MS_NT0_FRZX | TRA_MS_TRD5_RAIL | TRA_RAIL_ACCESS | 0 | 0 | 26.706 | 34.8652 | 42.9971
TRA_MS_ON_NT0_INC.sqlite | MS_NT0_FRZX | TRA_NAV_DOM_AMM_ICE_N | TRA_NAV_DOM | 0 | 0 | 0 | 0 | 9.285
TRA_MS_ON_NT0_INC.sqlite | MS_NT0_FRZX | TRA_NAV_DOM_E | TRA_NAV_DOM | 8.2 | 0 | 0 | 0 | 0
TRA_MS_ON_NT0_INC.sqlite | MS_NT0_FRZX | TRA_NAV_DOM_HFO_N | TRA_NAV_DOM | 8.924 | 8.456 | 4.462 | 0 | 0
TRA_MS_ON_NT0_INC.sqlite | MS_NT0_FRZX | TRA_NAV_DOM_LNG_N | TRA_NAV_DOM | 0 | 0 | 3.941 | 8.834 | 0
TRA_MS_ON_NT0_INC.sqlite | MS_NT0_FRZX | TRA_RAIL_FRG_DST_N | TRA_RAIL_FRG | 0 | 0 | 0 | 2.681 | 28.2922
TRA_MS_ON_NT0_INC.sqlite | MS_NT0_FRZX | TRA_RAIL_FRG_DST_SHIFT_N | TRA_RAIL_FRG | 0 | 0 | 0 | 7.789 | 29.197
TRA_MS_ON_NT0_INC.sqlite | MS_NT0_FRZX | TRA_RAIL_FRG_E | TRA_RAIL_FRG | 26.132 | 0 | 0 | 0 | 0
TRA_MS_ON_NT0_INC.sqlite | MS_NT0_FRZX | TRA_RAIL_FRG_ELC_N | TRA_RAIL_FRG | 0 | 30.206 | 34.574 | 34.574 | 10.8678
TRA_MS_ON_NT0_INC.sqlite | MS_NT0_FRZX | TRA_RAIL_FRG_ELC_SHIFT_N | TRA_RAIL_FRG | 0 | 0 | 26.706 | 26.706 | 13.353
TRA_MS_ON_NT0_INC.sqlite | MS_NT0_FRZX | TRA_ROA_HTR_BIO_E_D1 | TRA_ROA_HTR_D1 | 0.00013062 | 0 | 0 | 0 | 0
TRA_MS_ON_NT0_INC.sqlite | MS_NT0_FRZX | TRA_ROA_HTR_BIO_E_D2 | TRA_ROA_HTR_D2 | 0.00019458 | 0 | 0 | 0 | 0
TRA_MS_ON_NT0_INC.sqlite | MS_NT0_FRZX | TRA_ROA_HTR_BIO_E_D3 | TRA_ROA_HTR_D3 | 0.00019353 | 0 | 0 | 0 | 0
TRA_MS_ON_NT0_INC.sqlite | MS_NT0_FRZX | TRA_ROA_HTR_BIO_E_D4 | TRA_ROA_HTR_D4 | 0.00012065 | 0 | 0 | 0 | 0
TRA_MS_ON_NT0_INC.sqlite | MS_NT0_FRZX | TRA_ROA_HTR_BIO_E_D5 | TRA_ROA_HTR_D5 | 0.0017847 | 0 | 0 | 0 | 0
TRA_MS_ON_NT0_INC.sqlite | MS_NT0_FRZX | TRA_ROA_HTR_DST_E_D1 | TRA_ROA_HTR_D1 | 0.42848 | 0 | 0 | 0 | 0
TRA_MS_ON_NT0_INC.sqlite | MS_NT0_FRZX | TRA_ROA_HTR_DST_E_D2 | TRA_ROA_HTR_D2 | 1.2241 | 0 | 0 | 0 | 0
TRA_MS_ON_NT0_INC.sqlite | MS_NT0_FRZX | TRA_ROA_HTR_DST_E_D3 | TRA_ROA_HTR_D3 | 1.7126 | 0 | 0 | 0 | 0
TRA_MS_ON_NT0_INC.sqlite | MS_NT0_FRZX | TRA_ROA_HTR_DST_E_D4 | TRA_ROA_HTR_D4 | 1.1752 | 0 | 0 | 0 | 0
TRA_MS_ON_NT0_INC.sqlite | MS_NT0_FRZX | TRA_ROA_HTR_DST_E_D5 | TRA_ROA_HTR_D5 | 30.7346 | 0 | 0 | 0 | 0
TRA_MS_ON_NT0_INC.sqlite | MS_NT0_FRZX | TRA_ROA_HTR_DST_N_D4 | TRA_ROA_HTR_D4 | 0 | 1.2615 | 0.63073 | 0 | 0
TRA_MS_ON_NT0_INC.sqlite | MS_NT0_FRZX | TRA_ROA_HTR_DST_N_D5 | TRA_ROA_HTR_D5 | 9.8926 | 37.9354 | 16.4946 | 0 | 0
TRA_MS_ON_NT0_INC.sqlite | MS_NT0_FRZX | TRA_ROA_HTR_ELC_N_D1 | TRA_ROA_HTR_D1 | 0 | 0 | 0.0353 | 0.103 | 0.103
TRA_MS_ON_NT0_INC.sqlite | MS_NT0_FRZX | TRA_ROA_HTR_ELC_N_D2 | TRA_ROA_HTR_D2 | 0 | 0 | 0.1128 | 0.3294 | 0.3294
TRA_MS_ON_NT0_INC.sqlite | MS_NT0_FRZX | TRA_ROA_HTR_ELC_N_D3 | TRA_ROA_HTR_D3 | 0 | 0 | 0.1745 | 0.5097 | 0.5097
TRA_MS_ON_NT0_INC.sqlite | MS_NT0_FRZX | TRA_ROA_HTR_ELC_N_D4 | TRA_ROA_HTR_D4 | 0 | 0 | 0.1222 | 0.357 | 0.357
TRA_MS_ON_NT0_INC.sqlite | MS_NT0_FRZX | TRA_ROA_HTR_FCELL_N_D1 | TRA_ROA_HTR_D1 | 0 | 0 | 0 | 0.528 | 0.8461
TRA_MS_ON_NT0_INC.sqlite | MS_NT0_FRZX | TRA_ROA_HTR_FCELL_N_D2 | TRA_ROA_HTR_D2 | 0 | 0 | 0 | 1.4793 | 2.3822
TRA_MS_ON_NT0_INC.sqlite | MS_NT0_FRZX | TRA_ROA_HTR_FCELL_N_D3 | TRA_ROA_HTR_D3 | 0 | 0 | 0 | 2.0291 | 3.2841
TRA_MS_ON_NT0_INC.sqlite | MS_NT0_FRZX | TRA_ROA_HTR_FCELL_N_D4 | TRA_ROA_HTR_D4 | 0 | 0 | 0 | 1.3864 | 2.2462
TRA_MS_ON_NT0_INC.sqlite | MS_NT0_FRZX | TRA_ROA_HTR_FCELL_N_D5 | TRA_ROA_HTR_D5 | 0 | 0 | 0 | 7.9916 | 25.5316
TRA_MS_ON_NT0_INC.sqlite | MS_NT0_FRZX | TRA_ROA_HTR_FULHYB_N_D1 | TRA_ROA_HTR_D1 | 0.13779 | 0.5289 | 0.6464 | 0.2082 | 0
TRA_MS_ON_NT0_INC.sqlite | MS_NT0_FRZX | TRA_ROA_HTR_FULHYB_N_D2 | TRA_ROA_HTR_D2 | 0.3938 | 1.5109 | 1.8347 | 0.58885 | 0
TRA_MS_ON_NT0_INC.sqlite | MS_NT0_FRZX | TRA_ROA_HTR_FULHYB_N_D3 | TRA_ROA_HTR_D3 | 0.55117 | 2.1139 | 2.5503 | 0.81557 | 0
TRA_MS_ON_NT0_INC.sqlite | MS_NT0_FRZX | TRA_ROA_HTR_FULHYB_N_D4 | TRA_ROA_HTR_D4 | 0.3781 | 0.18905 | 0 | 0 | 0
TRA_MS_ON_NT0_INC.sqlite | MS_NT0_FRZX | TRA_ROA_HTR_NGA_N_D5 | TRA_ROA_HTR_D5 | 0 | 0 | 5.698 | 17.7099 | 0
TRA_MS_ON_NT0_INC.sqlite | MS_NT0_FRZX | TRA_ROA_HTR_PHEV_N_D4 | TRA_ROA_HTR_D4 | 0 | 0 | 1.1167 | 0.55834 | 0
TRA_MS_ON_NT0_INC.sqlite | MS_NT0_FRZX | TRA_ROA_LCV_BIO_E_D1 | TRA_ROA_LCV_D1 | 0.28414 | 0 | 0 | 0 | 0
TRA_MS_ON_NT0_INC.sqlite | MS_NT0_FRZX | TRA_ROA_LCV_BIO_E_D2 | TRA_ROA_LCV_D2 | 0.22309 | 0 | 0 | 0 | 0
TRA_MS_ON_NT0_INC.sqlite | MS_NT0_FRZX | TRA_ROA_LCV_BIO_E_D3 | TRA_ROA_LCV_D3 | 0.12727 | 0 | 0 | 0 | 0
TRA_MS_ON_NT0_INC.sqlite | MS_NT0_FRZX | TRA_ROA_LCV_BIO_E_D4 | TRA_ROA_LCV_D4 | 0.03952 | 0 | 0 | 0 | 0
TRA_MS_ON_NT0_INC.sqlite | MS_NT0_FRZX | TRA_ROA_LCV_BIO_E_D5 | TRA_ROA_LCV_D5 | 0.022129 | 0 | 0 | 0 | 0
TRA_MS_ON_NT0_INC.sqlite | MS_NT0_FRZX | TRA_ROA_LCV_DST_E_D1 | TRA_ROA_LCV_D1 | 21.4122 | 0 | 0 | 0 | 0
TRA_MS_ON_NT0_INC.sqlite | MS_NT0_FRZX | TRA_ROA_LCV_DST_E_D2 | TRA_ROA_LCV_D2 | 16.812 | 0 | 0 | 0 | 0
TRA_MS_ON_NT0_INC.sqlite | MS_NT0_FRZX | TRA_ROA_LCV_DST_E_D3 | TRA_ROA_LCV_D3 | 9.5916 | 0 | 0 | 0 | 0
TRA_MS_ON_NT0_INC.sqlite | MS_NT0_FRZX | TRA_ROA_LCV_DST_E_D4 | TRA_ROA_LCV_D4 | 2.9782 | 0 | 0 | 0 | 0
TRA_MS_ON_NT0_INC.sqlite | MS_NT0_FRZX | TRA_ROA_LCV_DST_E_D5 | TRA_ROA_LCV_D5 | 1.6676 | 0 | 0 | 0 | 0
TRA_MS_ON_NT0_INC.sqlite | MS_NT0_FRZX | TRA_ROA_LCV_DST_N_D1 | TRA_ROA_LCV_D1 | 0 | 10.8426 | 5.4213 | 0 | 0
TRA_MS_ON_NT0_INC.sqlite | MS_NT0_FRZX | TRA_ROA_LCV_DST_N_D3 | TRA_ROA_LCV_D3 | 0 | 9.4638 | 4.7319 | 0 | 0
TRA_MS_ON_NT0_INC.sqlite | MS_NT0_FRZX | TRA_ROA_LCV_DST_N_D4 | TRA_ROA_LCV_D4 | 0 | 2.9386 | 1.4693 | 0 | 0
TRA_MS_ON_NT0_INC.sqlite | MS_NT0_FRZX | TRA_ROA_LCV_DST_N_D5 | TRA_ROA_LCV_D5 | 1.0964 | 2.1937 | 0.82275 | 0 | 0
TRA_MS_ON_NT0_INC.sqlite | MS_NT0_FRZX | TRA_ROA_LCV_ELC_N_D1 | TRA_ROA_LCV_D1 | 0 | 0 | 3.721 | 9.1392 | 9.1392
TRA_MS_ON_NT0_INC.sqlite | MS_NT0_FRZX | TRA_ROA_LCV_ELC_N_D2 | TRA_ROA_LCV_D2 | 0 | 0 | 2.9184 | 7.168 | 7.168
TRA_MS_ON_NT0_INC.sqlite | MS_NT0_FRZX | TRA_ROA_LCV_ELC_N_D3 | TRA_ROA_LCV_D3 | 0 | 0 | 1.669 | 4.0992 | 4.0992
TRA_MS_ON_NT0_INC.sqlite | MS_NT0_FRZX | TRA_ROA_LCV_ELC_N_D4 | TRA_ROA_LCV_D4 | 0 | 0 | 0.5198 | 1.2768 | 1.2768
TRA_MS_ON_NT0_INC.sqlite | MS_NT0_FRZX | TRA_ROA_LCV_ELC_N_D5 | TRA_ROA_LCV_D5 | 0 | 0 | 0.2918 | 0.7168 | 0.7168
TRA_MS_ON_NT0_INC.sqlite | MS_NT0_FRZX | TRA_ROA_LCV_FCELL_N_D2 | TRA_ROA_LCV_D2 | 0 | 0 | 0 | 0 | 14.7379
TRA_MS_ON_NT0_INC.sqlite | MS_NT0_FRZX | TRA_ROA_LCV_FCELL_N_D3 | TRA_ROA_LCV_D3 | 0 | 0 | 0 | 7.3723 | 12.088
TRA_MS_ON_NT0_INC.sqlite | MS_NT0_FRZX | TRA_ROA_LCV_FCELL_N_D4 | TRA_ROA_LCV_D4 | 0 | 0 | 0 | 2.2859 | 3.7495
TRA_MS_ON_NT0_INC.sqlite | MS_NT0_FRZX | TRA_ROA_LCV_FCELL_N_D5 | TRA_ROA_LCV_D5 | 0 | 0 | 0 | 0 | 1.4584
TRA_MS_ON_NT0_INC.sqlite | MS_NT0_FRZX | TRA_ROA_LCV_FULHYB_N_D1 | TRA_ROA_LCV_D1 | 14.0788 | 17.3242 | 5.1424 | 0 | 0
TRA_MS_ON_NT0_INC.sqlite | MS_NT0_FRZX | TRA_ROA_LCV_FULHYB_N_D2 | TRA_ROA_LCV_D2 | 11.0539 | 22.1152 | 21.501 | 19.5395 | 6.468
TRA_MS_ON_NT0_INC.sqlite | MS_NT0_FRZX | TRA_ROA_LCV_FULHYB_N_D3 | TRA_ROA_LCV_D3 | 6.3058 | 3.1529 | 7.5303 | 3.7651 | 0
TRA_MS_ON_NT0_INC.sqlite | MS_NT0_FRZX | TRA_ROA_LCV_FULHYB_N_D4 | TRA_ROA_LCV_D4 | 1.9581 | 0.97905 | 0 | 0 | 0
TRA_MS_ON_NT0_INC.sqlite | MS_NT0_FRZX | TRA_ROA_LCV_FULHYB_N_D5 | TRA_ROA_LCV_D5 | 0 | 0 | 0 | 1.2786 | 0.63929
TRA_MS_ON_NT0_INC.sqlite | MS_NT0_FRZX | TRA_ROA_LCV_GSL_E_D1 | TRA_ROA_LCV_D1 | 1.1303 | 0 | 0 | 0 | 0
TRA_MS_ON_NT0_INC.sqlite | MS_NT0_FRZX | TRA_ROA_LCV_GSL_E_D2 | TRA_ROA_LCV_D2 | 0.88745 | 0 | 0 | 0 | 0
TRA_MS_ON_NT0_INC.sqlite | MS_NT0_FRZX | TRA_ROA_LCV_GSL_E_D3 | TRA_ROA_LCV_D3 | 0.50629 | 0 | 0 | 0 | 0
TRA_MS_ON_NT0_INC.sqlite | MS_NT0_FRZX | TRA_ROA_LCV_GSL_E_D4 | TRA_ROA_LCV_D4 | 0.15721 | 0 | 0 | 0 | 0
TRA_MS_ON_NT0_INC.sqlite | MS_NT0_FRZX | TRA_ROA_LCV_GSL_E_D5 | TRA_ROA_LCV_D5 | 0.088031 | 0 | 0 | 0 | 0
TRA_MS_ON_NT0_INC.sqlite | MS_NT0_FRZX | TRA_ROA_LCV_NGA_N_D4 | TRA_ROA_LCV_D4 | 0 | 0 | 2.3367 | 1.1684 | 0
TRA_MS_ON_NT0_INC.sqlite | MS_NT0_FRZX | TRA_ROA_LCV_NGA_N_D5 | TRA_ROA_LCV_D5 | 0 | 0 | 1.3077 | 0.65383 | 0
TRA_MS_ON_NT0_INC.sqlite | MS_NT0_FRZX | TRA_ROA_LCV_PHEV_N_D1 | TRA_ROA_LCV_D1 | 0 | 0 | 16.8167 | 24.8765 | 26.9989
TRA_MS_ON_NT0_INC.sqlite | MS_NT0_FRZX | TRA_ROA_MTR_DST_E_D1 | TRA_ROA_MTR_D1 | 1.1757 | 0 | 0 | 0 | 0
TRA_MS_ON_NT0_INC.sqlite | MS_NT0_FRZX | TRA_ROA_MTR_DST_E_D2 | TRA_ROA_MTR_D2 | 1.7514 | 0 | 0 | 0 | 0
TRA_MS_ON_NT0_INC.sqlite | MS_NT0_FRZX | TRA_ROA_MTR_DST_E_D3 | TRA_ROA_MTR_D3 | 1.742 | 0 | 0 | 0 | 0
TRA_MS_ON_NT0_INC.sqlite | MS_NT0_FRZX | TRA_ROA_MTR_DST_E_D4 | TRA_ROA_MTR_D4 | 1.086 | 0 | 0 | 0 | 0
TRA_MS_ON_NT0_INC.sqlite | MS_NT0_FRZX | TRA_ROA_MTR_DST_E_D5 | TRA_ROA_MTR_D5 | 0.96798 | 0 | 0 | 0 | 0
TRA_MS_ON_NT0_INC.sqlite | MS_NT0_FRZX | TRA_ROA_MTR_DST_N_D4 | TRA_ROA_MTR_D4 | 0 | 1.1681 | 0.58406 | 0 | 0
TRA_MS_ON_NT0_INC.sqlite | MS_NT0_FRZX | TRA_ROA_MTR_DST_N_D5 | TRA_ROA_MTR_D5 | 0 | 1.0411 | 0 | 0 | 0
TRA_MS_ON_NT0_INC.sqlite | MS_NT0_FRZX | TRA_ROA_MTR_ELC_N_D1 | TRA_ROA_MTR_D1 | 0 | 0 | 0.1575 | 0.4312 | 0.4312
TRA_MS_ON_NT0_INC.sqlite | MS_NT0_FRZX | TRA_ROA_MTR_ELC_N_D2 | TRA_ROA_MTR_D2 | 0 | 0 | 0.2625 | 0.7188 | 0.7188
TRA_MS_ON_NT0_INC.sqlite | MS_NT0_FRZX | TRA_ROA_MTR_ELC_N_D3 | TRA_ROA_MTR_D3 | 0 | 0 | 0.2888 | 0.7906 | 0.7906
TRA_MS_ON_NT0_INC.sqlite | MS_NT0_FRZX | TRA_ROA_MTR_ELC_N_D4 | TRA_ROA_MTR_D4 | 0 | 0 | 0.1837 | 0.5031 | 0.5031
TRA_MS_ON_NT0_INC.sqlite | MS_NT0_FRZX | TRA_ROA_MTR_ELC_N_D5 | TRA_ROA_MTR_D5 | 0 | 0 | 0.1575 | 0.4312 | 0.4312
TRA_MS_ON_NT0_INC.sqlite | MS_NT0_FRZX | TRA_ROA_MTR_FCELL_N_D1 | TRA_ROA_MTR_D1 | 0 | 0 | 0 | 1.1322 | 2.0726
TRA_MS_ON_NT0_INC.sqlite | MS_NT0_FRZX | TRA_ROA_MTR_FCELL_N_D2 | TRA_ROA_MTR_D2 | 0 | 0 | 0 | 1.9284 | 3.1758
TRA_MS_ON_NT0_INC.sqlite | MS_NT0_FRZX | TRA_ROA_MTR_FCELL_N_D3 | TRA_ROA_MTR_D3 | 0 | 0 | 0 | 2.0118 | 3.083
TRA_MS_ON_NT0_INC.sqlite | MS_NT0_FRZX | TRA_ROA_MTR_FCELL_N_D4 | TRA_ROA_MTR_D4 | 0 | 0 | 0 | 1.2455 | 1.9118
TRA_MS_ON_NT0_INC.sqlite | MS_NT0_FRZX | TRA_ROA_MTR_FCELL_N_D5 | TRA_ROA_MTR_D5 | 0 | 0 | 0 | 0 | 1.2953
TRA_MS_ON_NT0_INC.sqlite | MS_NT0_FRZX | TRA_ROA_MTR_FULHYB_N_D1 | TRA_ROA_MTR_D1 | 0.38416 | 1.4567 | 0.99817 | 0.18293 | 0
TRA_MS_ON_NT0_INC.sqlite | MS_NT0_FRZX | TRA_ROA_MTR_FULHYB_N_D2 | TRA_ROA_MTR_D2 | 0.57229 | 2.17 | 2.5354 | 0.79674 | 0
TRA_MS_ON_NT0_INC.sqlite | MS_NT0_FRZX | TRA_ROA_MTR_FULHYB_N_D3 | TRA_ROA_MTR_D3 | 0.56921 | 2.1583 | 0.93685 | 0 | 0
TRA_MS_ON_NT0_INC.sqlite | MS_NT0_FRZX | TRA_ROA_MTR_FULHYB_N_D4 | TRA_ROA_MTR_D4 | 0.35494 | 0.17747 | 0 | 0 | 0
TRA_MS_ON_NT0_INC.sqlite | MS_NT0_FRZX | TRA_ROA_MTR_FULHYB_N_D5 | TRA_ROA_MTR_D5 | 0.31632 | 0.15816 | 0 | 0 | 0
TRA_MS_ON_NT0_INC.sqlite | MS_NT0_FRZX | TRA_ROA_MTR_PHEV_N_D1 | TRA_ROA_MTR_D1 | 0 | 0 | 0.72253 | 0.56559 | 0.11063
TRA_MS_ON_NT0_INC.sqlite | MS_NT0_FRZX | TRA_ROA_MTR_PHEV_N_D3 | TRA_ROA_MTR_D3 | 0 | 0 | 1.5572 | 0.62286 | 0
TRA_MS_ON_NT0_INC.sqlite | MS_NT0_FRZX | TRA_ROA_MTR_PHEV_N_D4 | TRA_ROA_MTR_D4 | 0 | 0 | 0.96704 | 0.38681 | 0
TRA_MS_ON_NT0_INC.sqlite | MS_NT0_FRZX | TRA_ROA_MTR_PHEV_N_D5 | TRA_ROA_MTR_D5 | 0 | 0 | 1.3888 | 1.4722 | 0.42601

## Output_VMat_Cons
file | scenario | tech | 2010 | 2020 | 2030 | 2040 | 2050
TRA_MS_ON_NT0_INC.sqlite | MS_NT0_FRZX | TRA_ROA_HTR_DST_N_D4 | 0 | 3063.4581 | 0 | 0 | 0
TRA_MS_ON_NT0_INC.sqlite | MS_NT0_FRZX | TRA_ROA_HTR_DST_N_D5 | 24024.3689 | 80114.6628 | 0 | 0 | 0
TRA_MS_ON_NT0_INC.sqlite | MS_NT0_FRZX | TRA_ROA_HTR_FULHYB_N_D1 | 0 | 2146.9852 | 1943.4651 | 0 | 0
TRA_MS_ON_NT0_INC.sqlite | MS_NT0_FRZX | TRA_ROA_HTR_FULHYB_N_D2 | 0 | 6132.8644 | 5496.7057 | 0 | 0
TRA_MS_ON_NT0_INC.sqlite | MS_NT0_FRZX | TRA_ROA_HTR_FULHYB_N_D3 | 0 | 8580.0059 | 7613.0714 | 0 | 0
TRA_MS_ON_NT0_INC.sqlite | MS_NT0_FRZX | TRA_ROA_HTR_NGA_N_D5 | 0 | 0 | 13837.8238 | 36089.9539 | 0
TRA_MS_ON_NT0_INC.sqlite | MS_NT0_FRZX | TRA_ROA_HTR_PHEV_N_D4 | 0 | 0 | 2711.864 | 0 | 0
TRA_MS_ON_NT0_INC.sqlite | MS_NT0_FRZX | TRA_ROA_LCV_DST_N_D1 | 0 | 16222.0729 | 0 | 0 | 0
TRA_MS_ON_NT0_INC.sqlite | MS_NT0_FRZX | TRA_ROA_LCV_DST_N_D3 | 0 | 14159.1886 | 0 | 0 | 0
TRA_MS_ON_NT0_INC.sqlite | MS_NT0_FRZX | TRA_ROA_LCV_DST_N_D4 | 0 | 4396.4872 | 0 | 0 | 0
TRA_MS_ON_NT0_INC.sqlite | MS_NT0_FRZX | TRA_ROA_LCV_DST_N_D5 | 1640.3728 | 2461.8977 | 0 | 0 | 0
TRA_MS_ON_NT0_INC.sqlite | MS_NT0_FRZX | TRA_ROA_LCV_FULHYB_N_D1 | 0 | 24972.2922 | 0 | 0 | 0
TRA_MS_ON_NT0_INC.sqlite | MS_NT0_FRZX | TRA_ROA_LCV_FULHYB_N_D2 | 0 | 40277.6659 | 32067.3646 | 31409.8318 | 0
TRA_MS_ON_NT0_INC.sqlite | MS_NT0_FRZX | TRA_ROA_LCV_FULHYB_N_D3 | 0 | 0 | 18284.1789 | 0 | 0
TRA_MS_ON_NT0_INC.sqlite | MS_NT0_FRZX | TRA_ROA_LCV_FULHYB_N_D5 | 0 | 0 | 0 | 3104.4845 | 0
TRA_MS_ON_NT0_INC.sqlite | MS_NT0_FRZX | TRA_ROA_LCV_NGA_N_D4 | 0 | 0 | 3496.0683 | 0 | 0
TRA_MS_ON_NT0_INC.sqlite | MS_NT0_FRZX | TRA_ROA_LCV_NGA_N_D5 | 0 | 0 | 1956.4295 | 0 | 0
TRA_MS_ON_NT0_INC.sqlite | MS_NT0_FRZX | TRA_ROA_LCV_PHEV_N_D1 | 0 | 0 | 25160.1576 | 32186.7151 | 33956.8128
TRA_MS_ON_NT0_INC.sqlite | MS_NT0_FRZX | TRA_ROA_MTR_DST_N_D4 | 0 | 2659.5219 | 0 | 0 | 0
TRA_MS_ON_NT0_INC.sqlite | MS_NT0_FRZX | TRA_ROA_MTR_DST_N_D5 | 0 | 2370.4062 | 0 | 0 | 0
TRA_MS_ON_NT0_INC.sqlite | MS_NT0_FRZX | TRA_ROA_MTR_FULHYB_N_D1 | 0 | 4998.1526 | 1445.9702 | 0 | 0
TRA_MS_ON_NT0_INC.sqlite | MS_NT0_FRZX | TRA_ROA_MTR_FULHYB_N_D2 | 0 | 7445.5442 | 6297.8761 | 0 | 0
TRA_MS_ON_NT0_INC.sqlite | MS_NT0_FRZX | TRA_ROA_MTR_FULHYB_N_D3 | 0 | 7405.3874 | 0 | 0 | 0
TRA_MS_ON_NT0_INC.sqlite | MS_NT0_FRZX | TRA_ROA_MTR_PHEV_N_D1 | 0 | 0 | 1645.0191 | 629.6895 | 0
TRA_MS_ON_NT0_INC.sqlite | MS_NT0_FRZX | TRA_ROA_MTR_PHEV_N_D3 | 0 | 0 | 3545.2273 | 0 | 0
TRA_MS_ON_NT0_INC.sqlite | MS_NT0_FRZX | TRA_ROA_MTR_PHEV_N_D4 | 0 | 0 | 2201.6843 | 0 | 0
TRA_MS_ON_NT0_INC.sqlite | MS_NT0_FRZX | TRA_ROA_MTR_PHEV_N_D5 | 0 | 0 | 3161.931 | 2087.0384 | 135.1051

## Output_Emissions
file | scenario | tech | emissions_comm | 2010 | 2020 | 2030 | 2040 | 2050
TRA_MS_ON_NT0_INC.sqlite | MS_NT0_FRZX | TRA_NAV_DOM_E | GWP_100 | 1733.5973 | 0 | 0 | 0 | 0
TRA_MS_ON_NT0_INC.sqlite | MS_NT0_FRZX | TRA_NAV_DOM_E | TOT_CO2 | 1710.5405 | 0 | 0 | 0 | 0
TRA_MS_ON_NT0_INC.sqlite | MS_NT0_FRZX | TRA_NAV_DOM_E | TRA_CH4 | 22.6506 | 0 | 0 | 0 | 0
TRA_MS_ON_NT0_INC.sqlite | MS_NT0_FRZX | TRA_NAV_DOM_E | TRA_CO2 | 1710.5405 | 0 | 0 | 0 | 0
TRA_MS_ON_NT0_INC.sqlite | MS_NT0_FRZX | TRA_NAV_DOM_E | TRA_N2O | 72.8422 | 0 | 0 | 0 | 0
TRA_MS_ON_NT0_INC.sqlite | MS_NT0_FRZX | TRA_NAV_DOM_HFO_N | GWP_100 | 1929.2747 | 1828.098 | 964.6373 | 0 | 0
TRA_MS_ON_NT0_INC.sqlite | MS_NT0_FRZX | TRA_NAV_DOM_HFO_N | TOT_CO2 | 1905.1623 | 1805.2502 | 952.5812 | 0 | 0
TRA_MS_ON_NT0_INC.sqlite | MS_NT0_FRZX | TRA_NAV_DOM_HFO_N | TRA_CH4 | 17.7293 | 16.7995 | 8.8647 | 0 | 0
TRA_MS_ON_NT0_INC.sqlite | MS_NT0_FRZX | TRA_NAV_DOM_HFO_N | TRA_CO2 | 1905.1623 | 1805.2502 | 952.5812 | 0 | 0
TRA_MS_ON_NT0_INC.sqlite | MS_NT0_FRZX | TRA_NAV_DOM_HFO_N | TRA_N2O | 76.5808 | 72.5647 | 38.2904 | 0 | 0
TRA_MS_ON_NT0_INC.sqlite | MS_NT0_FRZX | TRA_NAV_DOM_LNG_N | GWP_100 | 0 | 0 | 622.2332 | 1360.6351 | 0
TRA_MS_ON_NT0_INC.sqlite | MS_NT0_FRZX | TRA_NAV_DOM_LNG_N | TOT_CO2 | 0 | 0 | 618.5604 | 1352.6039 | 0
TRA_MS_ON_NT0_INC.sqlite | MS_NT0_FRZX | TRA_NAV_DOM_LNG_N | TRA_CH4 | 0 | 0 | 12.1286 | 26.5216 | 0
TRA_MS_ON_NT0_INC.sqlite | MS_NT0_FRZX | TRA_NAV_DOM_LNG_N | TRA_CO2 | 0 | 0 | 618.5604 | 1352.6039 | 0
TRA_MS_ON_NT0_INC.sqlite | MS_NT0_FRZX | TRA_NAV_DOM_LNG_N | TRA_N2O | 0 | 0 | 11.026 | 24.1106 | 0
TRA_MS_ON_NT0_INC.sqlite | MS_NT0_FRZX | TRA_RAIL_FRG_DST_N | GWP_100 | 0 | 0 | 0 | 49.2875 | 486.6731
TRA_MS_ON_NT0_INC.sqlite | MS_NT0_FRZX | TRA_RAIL_FRG_DST_N | TOT_CO2 | 0 | 0 | 0 | 48.5861 | 479.7472
TRA_MS_ON_NT0_INC.sqlite | MS_NT0_FRZX | TRA_RAIL_FRG_DST_N | TRA_CH4 | 0 | 0 | 0 | 0.86585 | 8.5496
TRA_MS_ON_NT0_INC.sqlite | MS_NT0_FRZX | TRA_RAIL_FRG_DST_N | TRA_CO2 | 0 | 0 | 0 | 48.5861 | 479.7472
TRA_MS_ON_NT0_INC.sqlite | MS_NT0_FRZX | TRA_RAIL_FRG_DST_N | TRA_N2O | 0 | 0 | 0 | 2.204 | 21.7625
TRA_MS_ON_NT0_INC.sqlite | MS_NT0_FRZX | TRA_RAIL_FRG_DST_SHIFT_N | GWP_100 | 0 | 0 | 0 | 141.8434 | 500.2572
TRA_MS_ON_NT0_INC.sqlite | MS_NT0_FRZX | TRA_RAIL_FRG_DST_SHIFT_N | TOT_CO2 | 0 | 0 | 0 | 139.8248 | 493.138
TRA_MS_ON_NT0_INC.sqlite | MS_NT0_FRZX | TRA_RAIL_FRG_DST_SHIFT_N | TRA_CH4 | 0 | 0 | 0 | 2.4918 | 8.7882
TRA_MS_ON_NT0_INC.sqlite | MS_NT0_FRZX | TRA_RAIL_FRG_DST_SHIFT_N | TRA_CO2 | 0 | 0 | 0 | 139.8248 | 493.138
TRA_MS_ON_NT0_INC.sqlite | MS_NT0_FRZX | TRA_RAIL_FRG_DST_SHIFT_N | TRA_N2O | 0 | 0 | 0 | 6.3428 | 22.37
TRA_MS_ON_NT0_INC.sqlite | MS_NT0_FRZX | TRA_RAIL_FRG_E | GWP_100 | 140.4159 | 0 | 0 | 0 | 0
TRA_MS_ON_NT0_INC.sqlite | MS_NT0_FRZX | TRA_RAIL_FRG_E | TOT_CO2 | 138.4177 | 0 | 0 | 0 | 0
TRA_MS_ON_NT0_INC.sqlite | MS_NT0_FRZX | TRA_RAIL_FRG_E | TRA_CH4 | 2.4667 | 0 | 0 | 0 | 0
TRA_MS_ON_NT0_INC.sqlite | MS_NT0_FRZX | TRA_RAIL_FRG_E | TRA_CO2 | 138.4177 | 0 | 0 | 0 | 0
TRA_MS_ON_NT0_INC.sqlite | MS_NT0_FRZX | TRA_RAIL_FRG_E | TRA_N2O | 6.279 | 0 | 0 | 0 | 0
TRA_MS_ON_NT0_INC.sqlite | MS_NT0_FRZX | TRA_ROA_HTR_DST_E_D1 | GWP_100 | 676.3035 | 0 | 0 | 0 | 0
TRA_MS_ON_NT0_INC.sqlite | MS_NT0_FRZX | TRA_ROA_HTR_DST_E_D1 | TOT_CH4 | 0.011881 | 0 | 0 | 0 | 0
TRA_MS_ON_NT0_INC.sqlite | MS_NT0_FRZX | TRA_ROA_HTR_DST_E_D1 | TOT_CO2 | 666.679 | 0 | 0 | 0 | 0
TRA_MS_ON_NT0_INC.sqlite | MS_NT0_FRZX | TRA_ROA_HTR_DST_E_D1 | TOT_N2O | 0.030242 | 0 | 0 | 0 | 0
TRA_MS_ON_NT0_INC.sqlite | MS_NT0_FRZX | TRA_ROA_HTR_DST_E_D1 | TRA_CH4 | 11.8809 | 0 | 0 | 0 | 0
TRA_MS_ON_NT0_INC.sqlite | MS_NT0_FRZX | TRA_ROA_HTR_DST_E_D1 | TRA_CO2 | 666.679 | 0 | 0 | 0 | 0
TRA_MS_ON_NT0_INC.sqlite | MS_NT0_FRZX | TRA_ROA_HTR_DST_E_D1 | TRA_N2O | 30.2422 | 0 | 0 | 0 | 0
TRA_MS_ON_NT0_INC.sqlite | MS_NT0_FRZX | TRA_ROA_HTR_DST_E_D2 | GWP_100 | 1621.3094 | 0 | 0 | 0 | 0
TRA_MS_ON_NT0_INC.sqlite | MS_NT0_FRZX | TRA_ROA_HTR_DST_E_D2 | TOT_CH4 | 0.028482 | 0 | 0 | 0 | 0
TRA_MS_ON_NT0_INC.sqlite | MS_NT0_FRZX | TRA_ROA_HTR_DST_E_D2 | TOT_CO2 | 1598.2363 | 0 | 0 | 0 | 0
TRA_MS_ON_NT0_INC.sqlite | MS_NT0_FRZX | TRA_ROA_HTR_DST_E_D2 | TOT_N2O | 0.0725 | 0 | 0 | 0 | 0
TRA_MS_ON_NT0_INC.sqlite | MS_NT0_FRZX | TRA_ROA_HTR_DST_E_D2 | TRA_CH4 | 28.4821 | 0 | 0 | 0 | 0
TRA_MS_ON_NT0_INC.sqlite | MS_NT0_FRZX | TRA_ROA_HTR_DST_E_D2 | TRA_CO2 | 1598.2363 | 0 | 0 | 0 | 0
TRA_MS_ON_NT0_INC.sqlite | MS_NT0_FRZX | TRA_ROA_HTR_DST_E_D2 | TRA_N2O | 72.5 | 0 | 0 | 0 | 0
TRA_MS_ON_NT0_INC.sqlite | MS_NT0_FRZX | TRA_ROA_HTR_DST_E_D3 | GWP_100 | 2090.7587 | 0 | 0 | 0 | 0
TRA_MS_ON_NT0_INC.sqlite | MS_NT0_FRZX | TRA_ROA_HTR_DST_E_D3 | TOT_CH4 | 0.036729 | 0 | 0 | 0 | 0
TRA_MS_ON_NT0_INC.sqlite | MS_NT0_FRZX | TRA_ROA_HTR_DST_E_D3 | TOT_CO2 | 2061.0048 | 0 | 0 | 0 | 0
TRA_MS_ON_NT0_INC.sqlite | MS_NT0_FRZX | TRA_ROA_HTR_DST_E_D3 | TOT_N2O | 0.093492 | 0 | 0 | 0 | 0
TRA_MS_ON_NT0_INC.sqlite | MS_NT0_FRZX | TRA_ROA_HTR_DST_E_D3 | TRA_CH4 | 36.7291 | 0 | 0 | 0 | 0
TRA_MS_ON_NT0_INC.sqlite | MS_NT0_FRZX | TRA_ROA_HTR_DST_E_D3 | TRA_CO2 | 2061.0048 | 0 | 0 | 0 | 0
TRA_MS_ON_NT0_INC.sqlite | MS_NT0_FRZX | TRA_ROA_HTR_DST_E_D3 | TRA_N2O | 93.4923 | 0 | 0 | 0 | 0
TRA_MS_ON_NT0_INC.sqlite | MS_NT0_FRZX | TRA_ROA_HTR_DST_E_D4 | GWP_100 | 1244.695 | 0 | 0 | 0 | 0
TRA_MS_ON_NT0_INC.sqlite | MS_NT0_FRZX | TRA_ROA_HTR_DST_E_D4 | TOT_CH4 | 0.021866 | 0 | 0 | 0 | 0
TRA_MS_ON_NT0_INC.sqlite | MS_NT0_FRZX | TRA_ROA_HTR_DST_E_D4 | TOT_CO2 | 1226.9816 | 0 | 0 | 0 | 0
TRA_MS_ON_NT0_INC.sqlite | MS_NT0_FRZX | TRA_ROA_HTR_DST_E_D4 | TOT_N2O | 0.055659 | 0 | 0 | 0 | 0
TRA_MS_ON_NT0_INC.sqlite | MS_NT0_FRZX | TRA_ROA_HTR_DST_E_D4 | TRA_CH4 | 21.866 | 0 | 0 | 0 | 0
TRA_MS_ON_NT0_INC.sqlite | MS_NT0_FRZX | TRA_ROA_HTR_DST_E_D4 | TRA_CO2 | 1226.9816 | 0 | 0 | 0 | 0
TRA_MS_ON_NT0_INC.sqlite | MS_NT0_FRZX | TRA_ROA_HTR_DST_E_D4 | TRA_N2O | 55.6589 | 0 | 0 | 0 | 0
TRA_MS_ON_NT0_INC.sqlite | MS_NT0_FRZX | TRA_ROA_HTR_DST_E_D5 | GWP_100 | 1664.3087 | 0 | 0 | 0 | 0
TRA_MS_ON_NT0_INC.sqlite | MS_NT0_FRZX | TRA_ROA_HTR_DST_E_D5 | TOT_CO2 | 1640.6236 | 0 | 0 | 0 | 0
TRA_MS_ON_NT0_INC.sqlite | MS_NT0_FRZX | TRA_ROA_HTR_DST_E_D5 | TRA_CH4 | 29.2375 | 0 | 0 | 0 | 0
TRA_MS_ON_NT0_INC.sqlite | MS_NT0_FRZX | TRA_ROA_HTR_DST_E_D5 | TRA_CO2 | 1640.6236 | 0 | 0 | 0 | 0
TRA_MS_ON_NT0_INC.sqlite | MS_NT0_FRZX | TRA_ROA_HTR_DST_E_D5 | TRA_N2O | 74.4228 | 0 | 0 | 0 | 0
TRA_MS_ON_NT0_INC.sqlite | MS_NT0_FRZX | TRA_ROA_HTR_DST_N_D4 | GWP_100 | 0 | 1229.181 | 614.5905 | 0 | 0
TRA_MS_ON_NT0_INC.sqlite | MS_NT0_FRZX | TRA_ROA_HTR_DST_N_D4 | TOT_CH4 | 0 | 0.021593 | 0.010797 | 0 | 0
TRA_MS_ON_NT0_INC.sqlite | MS_NT0_FRZX | TRA_ROA_HTR_DST_N_D4 | TOT_CO2 | 0 | 1211.6883 | 605.8442 | 0 | 0
TRA_MS_ON_NT0_INC.sqlite | MS_NT0_FRZX | TRA_ROA_HTR_DST_N_D4 | TOT_N2O | 0 | 0.054965 | 0.027483 | 0 | 0
TRA_MS_ON_NT0_INC.sqlite | MS_NT0_FRZX | TRA_ROA_HTR_DST_N_D4 | TRA_CH4 | 0 | 21.5935 | 10.7967 | 0 | 0
TRA_MS_ON_NT0_INC.sqlite | MS_NT0_FRZX | TRA_ROA_HTR_DST_N_D4 | TRA_CO2 | 0 | 1211.6883 | 605.8442 | 0 | 0
TRA_MS_ON_NT0_INC.sqlite | MS_NT0_FRZX | TRA_ROA_HTR_DST_N_D4 | TRA_N2O | 0 | 54.9652 | 27.4826 | 0 | 0
TRA_MS_ON_NT0_INC.sqlite | MS_NT0_FRZX | TRA_ROA_HTR_DST_N_D5 | GWP_100 | 492.8415 | 1889.9115 | 821.7454 | 0 | 0
TRA_MS_ON_NT0_INC.sqlite | MS_NT0_FRZX | TRA_ROA_HTR_DST_N_D5 | TOT_CO2 | 485.8278 | 1863.0159 | 810.051 | 0 | 0
TRA_MS_ON_NT0_INC.sqlite | MS_NT0_FRZX | TRA_ROA_HTR_DST_N_D5 | TRA_CH4 | 8.6579 | 33.2008 | 14.4359 | 0 | 0
TRA_MS_ON_NT0_INC.sqlite | MS_NT0_FRZX | TRA_ROA_HTR_DST_N_D5 | TRA_CO2 | 485.8278 | 1863.0159 | 810.051 | 0 | 0
TRA_MS_ON_NT0_INC.sqlite | MS_NT0_FRZX | TRA_ROA_HTR_DST_N_D5 | TRA_N2O | 22.0384 | 84.511 | 36.7459 | 0 | 0
TRA_MS_ON_NT0_INC.sqlite | MS_NT0_FRZX | TRA_ROA_HTR_FULHYB_N_D1 | GWP_100 | 128.3475 | 492.6451 | 571.0611 | 178.4127 | 0
TRA_MS_ON_NT0_INC.sqlite | MS_NT0_FRZX | TRA_ROA_HTR_FULHYB_N_D1 | TOT_CH4 | 0.0022547 | 0.0086545 | 0.010032 | 0.0031342 | 0
TRA_MS_ON_NT0_INC.sqlite | MS_NT0_FRZX | TRA_ROA_HTR_FULHYB_N_D1 | TOT_CO2 | 126.521 | 485.6342 | 562.9342 | 175.8737 | 0
TRA_MS_ON_NT0_INC.sqlite | MS_NT0_FRZX | TRA_ROA_HTR_FULHYB_N_D1 | TOT_N2O | 0.0057393 | 0.02203 | 0.025536 | 0.0079781 | 0
TRA_MS_ON_NT0_INC.sqlite | MS_NT0_FRZX | TRA_ROA_HTR_FULHYB_N_D1 | TRA_CH4 | 2.2547 | 8.6545 | 10.032 | 3.1342 | 0
TRA_MS_ON_NT0_INC.sqlite | MS_NT0_FRZX | TRA_ROA_HTR_FULHYB_N_D1 | TRA_CO2 | 126.521 | 485.6342 | 562.9342 | 175.8737 | 0
TRA_MS_ON_NT0_INC.sqlite | MS_NT0_FRZX | TRA_ROA_HTR_FULHYB_N_D1 | TRA_N2O | 5.7393 | 22.0296 | 25.5361 | 7.9781 | 0
TRA_MS_ON_NT0_INC.sqlite | MS_NT0_FRZX | TRA_ROA_HTR_FULHYB_N_D2 | GWP_100 | 363.0518 | 1392.9303 | 1604.5798 | 499.4388 | 0
TRA_MS_ON_NT0_INC.sqlite | MS_NT0_FRZX | TRA_ROA_HTR_FULHYB_N_D2 | TOT_CH4 | 0.0063779 | 0.02447 | 0.028188 | 0.0087738 | 0
TRA_MS_ON_NT0_INC.sqlite | MS_NT0_FRZX | TRA_ROA_HTR_FULHYB_N_D2 | TOT_CO2 | 357.8851 | 1373.1073 | 1581.7447 | 492.3312 | 0
TRA_MS_ON_NT0_INC.sqlite | MS_NT0_FRZX | TRA_ROA_HTR_FULHYB_N_D2 | TOT_N2O | 0.016235 | 0.062288 | 0.071752 | 0.022333 | 0
TRA_MS_ON_NT0_INC.sqlite | MS_NT0_FRZX | TRA_ROA_HTR_FULHYB_N_D2 | TRA_CH4 | 6.3779 | 24.4701 | 28.1882 | 8.7738 | 0
TRA_MS_ON_NT0_INC.sqlite | MS_NT0_FRZX | TRA_ROA_HTR_FULHYB_N_D2 | TRA_CO2 | 357.8851 | 1373.1073 | 1581.7447 | 492.3312 | 0
TRA_MS_ON_NT0_INC.sqlite | MS_NT0_FRZX | TRA_ROA_HTR_FULHYB_N_D2 | TRA_N2O | 16.2346 | 62.2876 | 71.7519 | 22.3334 | 0
TRA_MS_ON_NT0_INC.sqlite | MS_NT0_FRZX | TRA_ROA_HTR_FULHYB_N_D3 | GWP_100 | 488.7091 | 1874.3378 | 2145.578 | 665.2932 | 0
TRA_MS_ON_NT0_INC.sqlite | MS_NT0_FRZX | TRA_ROA_HTR_FULHYB_N_D3 | TOT_CH4 | 0.0085853 | 0.032927 | 0.037692 | 0.011687 | 0
TRA_MS_ON_NT0_INC.sqlite | MS_NT0_FRZX | TRA_ROA_HTR_FULHYB_N_D3 | TOT_CO2 | 481.7542 | 1847.6638 | 2115.0439 | 655.8253 | 0
TRA_MS_ON_NT0_INC.sqlite | MS_NT0_FRZX | TRA_ROA_HTR_FULHYB_N_D3 | TOT_N2O | 0.021854 | 0.083815 | 0.095944 | 0.02975 | 0
TRA_MS_ON_NT0_INC.sqlite | MS_NT0_FRZX | TRA_ROA_HTR_FULHYB_N_D3 | TRA_CH4 | 8.5853 | 32.9272 | 37.6922 | 11.6874 | 0
TRA_MS_ON_NT0_INC.sqlite | MS_NT0_FRZX | TRA_ROA_HTR_FULHYB_N_D3 | TRA_CO2 | 481.7542 | 1847.6638 | 2115.0439 | 655.8253 | 0
TRA_MS_ON_NT0_INC.sqlite | MS_NT0_FRZX | TRA_ROA_HTR_FULHYB_N_D3 | TRA_N2O | 21.8536 | 83.8146 | 95.9437 | 29.7499 | 0
TRA_MS_ON_NT0_INC.sqlite | MS_NT0_FRZX | TRA_ROA_HTR_FULHYB_N_D4 | GWP_100 | 325.0864 | 162.5432 | 0 | 0 | 0
TRA_MS_ON_NT0_INC.sqlite | MS_NT0_FRZX | TRA_ROA_HTR_FULHYB_N_D4 | TOT_CH4 | 0.0057109 | 0.0028555 | 0 | 0 | 0
TRA_MS_ON_NT0_INC.sqlite | MS_NT0_FRZX | TRA_ROA_HTR_FULHYB_N_D4 | TOT_CO2 | 320.4601 | 160.23 | 0 | 0 | 0
TRA_MS_ON_NT0_INC.sqlite | MS_NT0_FRZX | TRA_ROA_HTR_FULHYB_N_D4 | TOT_N2O | 0.014537 | 0.0072684 | 0 | 0 | 0
TRA_MS_ON_NT0_INC.sqlite | MS_NT0_FRZX | TRA_ROA_HTR_FULHYB_N_D4 | TRA_CH4 | 5.7109 | 2.8555 | 0 | 0 | 0
TRA_MS_ON_NT0_INC.sqlite | MS_NT0_FRZX | TRA_ROA_HTR_FULHYB_N_D4 | TRA_CO2 | 320.4601 | 160.23 | 0 | 0 | 0
TRA_MS_ON_NT0_INC.sqlite | MS_NT0_FRZX | TRA_ROA_HTR_FULHYB_N_D4 | TRA_N2O | 14.5369 | 7.2684 | 0 | 0 | 0
TRA_MS_ON_NT0_INC.sqlite | MS_NT0_FRZX | TRA_ROA_HTR_NGA_N_D5 | GWP_100 | 0 | 0 | 215.5248 | 669.8651 | 0
TRA_MS_ON_NT0_INC.sqlite | MS_NT0_FRZX | TRA_ROA_HTR_NGA_N_D5 | TOT_CO2 | 0 | 0 | 214.2526 | 665.9112 | 0
TRA_MS_ON_NT0_INC.sqlite | MS_NT0_FRZX | TRA_ROA_HTR_NGA_N_D5 | TRA_CH4 | 0 | 0 | 4.201 | 13.0571 | 0
TRA_MS_ON_NT0_INC.sqlite | MS_NT0_FRZX | TRA_ROA_HTR_NGA_N_D5 | TRA_CO2 | 0 | 0 | 214.2526 | 665.9112 | 0
TRA_MS_ON_NT0_INC.sqlite | MS_NT0_FRZX | TRA_ROA_HTR_NGA_N_D5 | TRA_N2O | 0 | 0 | 3.8191 | 11.8701 | 0
TRA_MS_ON_NT0_INC.sqlite | MS_NT0_FRZX | TRA_ROA_HTR_PHEV_N_D4 | GWP_100 | 0 | 0 | 850.8615 | 426.6599 | 0
TRA_MS_ON_NT0_INC.sqlite | MS_NT0_FRZX | TRA_ROA_HTR_PHEV_N_D4 | TOT_CH4 | 0 | 0 | 0.014947 | 0.0074953 | 0
TRA_MS_ON_NT0_INC.sqlite | MS_NT0_FRZX | TRA_ROA_HTR_PHEV_N_D4 | TOT_CO2 | 0 | 0 | 838.7528 | 420.5881 | 0
TRA_MS_ON_NT0_INC.sqlite | MS_NT0_FRZX | TRA_ROA_HTR_PHEV_N_D4 | TOT_N2O | 0 | 0 | 0.038048 | 0.019079 | 0
TRA_MS_ON_NT0_INC.sqlite | MS_NT0_FRZX | TRA_ROA_HTR_PHEV_N_D4 | TRA_CH4 | 0 | 0 | 14.9474 | 7.4953 | 0
TRA_MS_ON_NT0_INC.sqlite | MS_NT0_FRZX | TRA_ROA_HTR_PHEV_N_D4 | TRA_CO2 | 0 | 0 | 838.7528 | 420.5881 | 0
TRA_MS_ON_NT0_INC.sqlite | MS_NT0_FRZX | TRA_ROA_HTR_PHEV_N_D4 | TRA_N2O | 0 | 0 | 38.0479 | 19.0789 | 0
TRA_MS_ON_NT0_INC.sqlite | MS_NT0_FRZX | TRA_ROA_LCV_DST_E_D1 | GWP_100 | 6675.6441 | 0 | 0 | 0 | 0
TRA_MS_ON_NT0_INC.sqlite | MS_NT0_FRZX | TRA_ROA_LCV_DST_E_D1 | TOT_CO2 | 6580.6419 | 0 | 0 | 0 | 0
TRA_MS_ON_NT0_INC.sqlite | MS_NT0_FRZX | TRA_ROA_LCV_DST_E_D1 | TOT_N2O | 0.29851 | 0 | 0 | 0 | 0
TRA_MS_ON_NT0_INC.sqlite | MS_NT0_FRZX | TRA_ROA_LCV_DST_E_D1 | TRA_CH4 | 117.2735 | 0 | 0 | 0 | 0
TRA_MS_ON_NT0_INC.sqlite | MS_NT0_FRZX | TRA_ROA_LCV_DST_E_D1 | TRA_CO2 | 6580.6419 | 0 | 0 | 0 | 0
TRA_MS_ON_NT0_INC.sqlite | MS_NT0_FRZX | TRA_ROA_LCV_DST_E_D1 | TRA_N2O | 298.5143 | 0 | 0 | 0 | 0
TRA_MS_ON_NT0_INC.sqlite | MS_NT0_FRZX | TRA_ROA_LCV_DST_E_D2 | GWP_100 | 4691.0412 | 0 | 0 | 0 | 0
TRA_MS_ON_NT0_INC.sqlite | MS_NT0_FRZX | TRA_ROA_LCV_DST_E_D2 | TOT_CO2 | 4624.2822 | 0 | 0 | 0 | 0
TRA_MS_ON_NT0_INC.sqlite | MS_NT0_FRZX | TRA_ROA_LCV_DST_E_D2 | TOT_N2O | 0.20977 | 0 | 0 | 0 | 0
TRA_MS_ON_NT0_INC.sqlite | MS_NT0_FRZX | TRA_ROA_LCV_DST_E_D2 | TRA_CH4 | 82.4092 | 0 | 0 | 0 | 0
TRA_MS_ON_NT0_INC.sqlite | MS_NT0_FRZX | TRA_ROA_LCV_DST_E_D2 | TRA_CO2 | 4624.2822 | 0 | 0 | 0 | 0
TRA_MS_ON_NT0_INC.sqlite | MS_NT0_FRZX | TRA_ROA_LCV_DST_E_D2 | TRA_N2O | 209.769 | 0 | 0 | 0 | 0
TRA_MS_ON_NT0_INC.sqlite | MS_NT0_FRZX | TRA_ROA_LCV_DST_E_D3 | GWP_100 | 2465.8887 | 0 | 0 | 0 | 0
TRA_MS_ON_NT0_INC.sqlite | MS_NT0_FRZX | TRA_ROA_LCV_DST_E_D3 | TOT_CO2 | 2430.7963 | 0 | 0 | 0 | 0
TRA_MS_ON_NT0_INC.sqlite | MS_NT0_FRZX | TRA_ROA_LCV_DST_E_D3 | TOT_N2O | 0.11027 | 0 | 0 | 0 | 0
TRA_MS_ON_NT0_INC.sqlite | MS_NT0_FRZX | TRA_ROA_LCV_DST_E_D3 | TRA_CH4 | 43.3192 | 0 | 0 | 0 | 0
TRA_MS_ON_NT0_INC.sqlite | MS_NT0_FRZX | TRA_ROA_LCV_DST_E_D3 | TRA_CO2 | 2430.7963 | 0 | 0 | 0 | 0
TRA_MS_ON_NT0_INC.sqlite | MS_NT0_FRZX | TRA_ROA_LCV_DST_E_D3 | TRA_N2O | 110.267 | 0 | 0 | 0 | 0
TRA_MS_ON_NT0_INC.sqlite | MS_NT0_FRZX | TRA_ROA_LCV_DST_E_D4 | GWP_100 | 664.5668 | 0 | 0 | 0 | 0
TRA_MS_ON_NT0_INC.sqlite | MS_NT0_FRZX | TRA_ROA_LCV_DST_E_D4 | TOT_CO2 | 655.1092 | 0 | 0 | 0 | 0
TRA_MS_ON_NT0_INC.sqlite | MS_NT0_FRZX | TRA_ROA_LCV_DST_E_D4 | TRA_CH4 | 11.6747 | 0 | 0 | 0 | 0
TRA_MS_ON_NT0_INC.sqlite | MS_NT0_FRZX | TRA_ROA_LCV_DST_E_D4 | TRA_CO2 | 655.1092 | 0 | 0 | 0 | 0
TRA_MS_ON_NT0_INC.sqlite | MS_NT0_FRZX | TRA_ROA_LCV_DST_E_D4 | TRA_N2O | 29.7174 | 0 | 0 | 0 | 0
TRA_MS_ON_NT0_INC.sqlite | MS_NT0_FRZX | TRA_ROA_LCV_DST_E_D5 | GWP_100 | 315.7445 | 0 | 0 | 0 | 0
TRA_MS_ON_NT0_INC.sqlite | MS_NT0_FRZX | TRA_ROA_LCV_DST_E_D5 | TOT_CO2 | 311.2511 | 0 | 0 | 0 | 0
TRA_MS_ON_NT0_INC.sqlite | MS_NT0_FRZX | TRA_ROA_LCV_DST_E_D5 | TRA_CH4 | 5.5468 | 0 | 0 | 0 | 0
TRA_MS_ON_NT0_INC.sqlite | MS_NT0_FRZX | TRA_ROA_LCV_DST_E_D5 | TRA_CO2 | 311.2511 | 0 | 0 | 0 | 0
TRA_MS_ON_NT0_INC.sqlite | MS_NT0_FRZX | TRA_ROA_LCV_DST_E_D5 | TRA_N2O | 14.1191 | 0 | 0 | 0 | 0
TRA_MS_ON_NT0_INC.sqlite | MS_NT0_FRZX | TRA_ROA_LCV_DST_N_D1 | GWP_100 | 0 | 3211.3618 | 1605.6809 | 0 | 0
TRA_MS_ON_NT0_INC.sqlite | MS_NT0_FRZX | TRA_ROA_LCV_DST_N_D1 | TOT_CO2 | 0 | 3165.6604 | 1582.8302 | 0 | 0
TRA_MS_ON_NT0_INC.sqlite | MS_NT0_FRZX | TRA_ROA_LCV_DST_N_D1 | TOT_N2O | 0 | 0.1436 | 0.071801 | 0 | 0
TRA_MS_ON_NT0_INC.sqlite | MS_NT0_FRZX | TRA_ROA_LCV_DST_N_D1 | TRA_CH4 | 0 | 56.4152 | 28.2076 | 0 | 0
TRA_MS_ON_NT0_INC.sqlite | MS_NT0_FRZX | TRA_ROA_LCV_DST_N_D1 | TRA_CO2 | 0 | 3165.6604 | 1582.8302 | 0 | 0
TRA_MS_ON_NT0_INC.sqlite | MS_NT0_FRZX | TRA_ROA_LCV_DST_N_D1 | TRA_N2O | 0 | 143.6023 | 71.8011 | 0 | 0
TRA_MS_ON_NT0_INC.sqlite | MS_NT0_FRZX | TRA_ROA_LCV_DST_N_D3 | GWP_100 | 0 | 2311.3985 | 1155.6993 | 0 | 0
TRA_MS_ON_NT0_INC.sqlite | MS_NT0_FRZX | TRA_ROA_LCV_DST_N_D3 | TOT_CO2 | 0 | 2278.5046 | 1139.2523 | 0 | 0
TRA_MS_ON_NT0_INC.sqlite | MS_NT0_FRZX | TRA_ROA_LCV_DST_N_D3 | TOT_N2O | 0 | 0.10336 | 0.051679 | 0 | 0
TRA_MS_ON_NT0_INC.sqlite | MS_NT0_FRZX | TRA_ROA_LCV_DST_N_D3 | TRA_CH4 | 0 | 40.6052 | 20.3026 | 0 | 0
TRA_MS_ON_NT0_INC.sqlite | MS_NT0_FRZX | TRA_ROA_LCV_DST_N_D3 | TRA_CO2 | 0 | 2278.5046 | 1139.2523 | 0 | 0
TRA_MS_ON_NT0_INC.sqlite | MS_NT0_FRZX | TRA_ROA_LCV_DST_N_D3 | TRA_N2O | 0 | 103.3587 | 51.6793 | 0 | 0
TRA_MS_ON_NT0_INC.sqlite | MS_NT0_FRZX | TRA_ROA_LCV_DST_N_D4 | GWP_100 | 0 | 622.9374 | 311.4687 | 0 | 0
TRA_MS_ON_NT0_INC.sqlite | MS_NT0_FRZX | TRA_ROA_LCV_DST_N_D4 | TOT_CO2 | 0 | 614.0723 | 307.0361 | 0 | 0
TRA_MS_ON_NT0_INC.sqlite | MS_NT0_FRZX | TRA_ROA_LCV_DST_N_D4 | TRA_CH4 | 0 | 10.9434 | 5.4717 | 0 | 0
TRA_MS_ON_NT0_INC.sqlite | MS_NT0_FRZX | TRA_ROA_LCV_DST_N_D4 | TRA_CO2 | 0 | 614.0723 | 307.0361 | 0 | 0
TRA_MS_ON_NT0_INC.sqlite | MS_NT0_FRZX | TRA_ROA_LCV_DST_N_D4 | TRA_N2O | 0 | 27.8559 | 13.9279 | 0 | 0
TRA_MS_ON_NT0_INC.sqlite | MS_NT0_FRZX | TRA_ROA_LCV_DST_N_D5 | GWP_100 | 197.2097 | 394.5802 | 147.9877 | 0 | 0
TRA_MS_ON_NT0_INC.sqlite | MS_NT0_FRZX | TRA_ROA_LCV_DST_N_D5 | TOT_CO2 | 194.4031 | 388.9649 | 145.8817 | 0 | 0
TRA_MS_ON_NT0_INC.sqlite | MS_NT0_FRZX | TRA_ROA_LCV_DST_N_D5 | TRA_CH4 | 3.4645 | 6.9317 | 2.5998 | 0 | 0
TRA_MS_ON_NT0_INC.sqlite | MS_NT0_FRZX | TRA_ROA_LCV_DST_N_D5 | TRA_CO2 | 194.4031 | 388.9649 | 145.8817 | 0 | 0
TRA_MS_ON_NT0_INC.sqlite | MS_NT0_FRZX | TRA_ROA_LCV_DST_N_D5 | TRA_N2O | 8.8186 | 17.6444 | 6.6176 | 0 | 0
TRA_MS_ON_NT0_INC.sqlite | MS_NT0_FRZX | TRA_ROA_LCV_FULHYB_N_D1 | GWP_100 | 2414.1323 | 2970.6248 | 881.7793 | 0 | 0
TRA_MS_ON_NT0_INC.sqlite | MS_NT0_FRZX | TRA_ROA_LCV_FULHYB_N_D1 | TOT_CO2 | 2379.7764 | 2928.3493 | 869.2305 | 0 | 0
TRA_MS_ON_NT0_INC.sqlite | MS_NT0_FRZX | TRA_ROA_LCV_FULHYB_N_D1 | TRA_CH4 | 42.4099 | 52.1861 | 15.4905 | 0 | 0
TRA_MS_ON_NT0_INC.sqlite | MS_NT0_FRZX | TRA_ROA_LCV_FULHYB_N_D1 | TRA_CO2 | 2379.7764 | 2928.3493 | 869.2305 | 0 | 0
TRA_MS_ON_NT0_INC.sqlite | MS_NT0_FRZX | TRA_ROA_LCV_FULHYB_N_D1 | TRA_N2O | 107.9526 | 132.8372 | 39.4305 | 0 | 0
TRA_MS_ON_NT0_INC.sqlite | MS_NT0_FRZX | TRA_ROA_LCV_FULHYB_N_D2 | GWP_100 | 2024.1083 | 4049.5806 | 3695.2766 | 3084.0622 | 997.9027
TRA_MS_ON_NT0_INC.sqlite | MS_NT0_FRZX | TRA_ROA_LCV_FULHYB_N_D2 | TOT_CO2 | 1995.3029 | 3991.9503 | 3642.6885 | 3040.1724 | 983.7014
TRA_MS_ON_NT0_INC.sqlite | MS_NT0_FRZX | TRA_ROA_LCV_FULHYB_N_D2 | TRA_CH4 | 35.5583 | 71.1405 | 64.9163 | 54.1789 | 17.5305
TRA_MS_ON_NT0_INC.sqlite | MS_NT0_FRZX | TRA_ROA_LCV_FULHYB_N_D2 | TRA_CO2 | 1995.3029 | 3991.9503 | 3642.6885 | 3040.1724 | 983.7014
TRA_MS_ON_NT0_INC.sqlite | MS_NT0_FRZX | TRA_ROA_LCV_FULHYB_N_D2 | TRA_N2O | 90.5119 | 181.0848 | 165.2414 | 137.9098 | 44.6232
TRA_MS_ON_NT0_INC.sqlite | MS_NT0_FRZX | TRA_ROA_LCV_FULHYB_N_D3 | GWP_100 | 1215.8669 | 607.9334 | 1306.7769 | 653.3885 | 0
TRA_MS_ON_NT0_INC.sqlite | MS_NT0_FRZX | TRA_ROA_LCV_FULHYB_N_D3 | TOT_CO2 | 1198.5637 | 599.2818 | 1288.18 | 644.09 | 0
TRA_MS_ON_NT0_INC.sqlite | MS_NT0_FRZX | TRA_ROA_LCV_FULHYB_N_D3 | TRA_CH4 | 21.3596 | 10.6798 | 22.9566 | 11.4783 | 0
TRA_MS_ON_NT0_INC.sqlite | MS_NT0_FRZX | TRA_ROA_LCV_FULHYB_N_D3 | TRA_CO2 | 1198.5637 | 599.2818 | 1288.18 | 644.09 | 0
TRA_MS_ON_NT0_INC.sqlite | MS_NT0_FRZX | TRA_ROA_LCV_FULHYB_N_D3 | TRA_N2O | 54.3698 | 27.1849 | 58.4351 | 29.2175 | 0
TRA_MS_ON_NT0_INC.sqlite | MS_NT0_FRZX | TRA_ROA_LCV_FULHYB_N_D4 | GWP_100 | 366.2584 | 183.1292 | 0 | 0 | 0
TRA_MS_ON_NT0_INC.sqlite | MS_NT0_FRZX | TRA_ROA_LCV_FULHYB_N_D4 | TOT_CO2 | 361.0461 | 180.5231 | 0 | 0 | 0
TRA_MS_ON_NT0_INC.sqlite | MS_NT0_FRZX | TRA_ROA_LCV_FULHYB_N_D4 | TRA_CH4 | 6.4342 | 3.2171 | 0 | 0 | 0
TRA_MS_ON_NT0_INC.sqlite | MS_NT0_FRZX | TRA_ROA_LCV_FULHYB_N_D4 | TRA_CO2 | 361.0461 | 180.5231 | 0 | 0 | 0
TRA_MS_ON_NT0_INC.sqlite | MS_NT0_FRZX | TRA_ROA_LCV_FULHYB_N_D4 | TRA_N2O | 16.378 | 8.189 | 0 | 0 | 0
TRA_MS_ON_NT0_INC.sqlite | MS_NT0_FRZX | TRA_ROA_LCV_FULHYB_N_D5 | GWP_100 | 0 | 0 | 0 | 183.5694 | 91.7847
TRA_MS_ON_NT0_INC.sqlite | MS_NT0_FRZX | TRA_ROA_LCV_FULHYB_N_D5 | TOT_CO2 | 0 | 0 | 0 | 180.957 | 90.4785
TRA_MS_ON_NT0_INC.sqlite | MS_NT0_FRZX | TRA_ROA_LCV_FULHYB_N_D5 | TRA_CH4 | 0 | 0 | 0 | 3.2248 | 1.6124
TRA_MS_ON_NT0_INC.sqlite | MS_NT0_FRZX | TRA_ROA_LCV_FULHYB_N_D5 | TRA_CO2 | 0 | 0 | 0 | 180.957 | 90.4785
TRA_MS_ON_NT0_INC.sqlite | MS_NT0_FRZX | TRA_ROA_LCV_FULHYB_N_D5 | TRA_N2O | 0 | 0 | 0 | 8.2087 | 4.1043
TRA_MS_ON_NT0_INC.sqlite | MS_NT0_FRZX | TRA_ROA_LCV_GSL_E_D1 | GWP_100 | 362.0931 | 0 | 0 | 0 | 0
TRA_MS_ON_NT0_INC.sqlite | MS_NT0_FRZX | TRA_ROA_LCV_GSL_E_D1 | TOT_CH4 | 0.035049 | 0 | 0 | 0 | 0
TRA_MS_ON_NT0_INC.sqlite | MS_NT0_FRZX | TRA_ROA_LCV_GSL_E_D1 | TOT_CO2 | 350.9944 | 0 | 0 | 0 | 0
TRA_MS_ON_NT0_INC.sqlite | MS_NT0_FRZX | TRA_ROA_LCV_GSL_E_D1 | TOT_N2O | 0.033428 | 0 | 0 | 0 | 0
TRA_MS_ON_NT0_INC.sqlite | MS_NT0_FRZX | TRA_ROA_LCV_GSL_E_D1 | TRA_CH4 | 35.0488 | 0 | 0 | 0 | 0
TRA_MS_ON_NT0_INC.sqlite | MS_NT0_FRZX | TRA_ROA_LCV_GSL_E_D1 | TRA_CO2 | 350.9944 | 0 | 0 | 0 | 0
TRA_MS_ON_NT0_INC.sqlite | MS_NT0_FRZX | TRA_ROA_LCV_GSL_E_D1 | TRA_N2O | 33.428 | 0 | 0 | 0 | 0
TRA_MS_ON_NT0_INC.sqlite | MS_NT0_FRZX | TRA_ROA_LCV_GSL_E_D2 | GWP_100 | 254.45 | 0 | 0 | 0 | 0
TRA_MS_ON_NT0_INC.sqlite | MS_NT0_FRZX | TRA_ROA_LCV_GSL_E_D2 | TOT_CH4 | 0.024629 | 0 | 0 | 0 | 0
TRA_MS_ON_NT0_INC.sqlite | MS_NT0_FRZX | TRA_ROA_LCV_GSL_E_D2 | TOT_CO2 | 246.6507 | 0 | 0 | 0 | 0
TRA_MS_ON_NT0_INC.sqlite | MS_NT0_FRZX | TRA_ROA_LCV_GSL_E_D2 | TOT_N2O | 0.023491 | 0 | 0 | 0 | 0
TRA_MS_ON_NT0_INC.sqlite | MS_NT0_FRZX | TRA_ROA_LCV_GSL_E_D2 | TRA_CH4 | 24.6295 | 0 | 0 | 0 | 0
TRA_MS_ON_NT0_INC.sqlite | MS_NT0_FRZX | TRA_ROA_LCV_GSL_E_D2 | TRA_CO2 | 246.6507 | 0 | 0 | 0 | 0
TRA_MS_ON_NT0_INC.sqlite | MS_NT0_FRZX | TRA_ROA_LCV_GSL_E_D2 | TRA_N2O | 23.4905 | 0 | 0 | 0 | 0
TRA_MS_ON_NT0_INC.sqlite | MS_NT0_FRZX | TRA_ROA_LCV_GSL_E_D3 | GWP_100 | 133.75 | 0 | 0 | 0 | 0
TRA_MS_ON_NT0_INC.sqlite | MS_NT0_FRZX | TRA_ROA_LCV_GSL_E_D3 | TOT_CH4 | 0.012946 | 0 | 0 | 0 | 0
TRA_MS_ON_NT0_INC.sqlite | MS_NT0_FRZX | TRA_ROA_LCV_GSL_E_D3 | TOT_CO2 | 129.6503 | 0 | 0 | 0 | 0
TRA_MS_ON_NT0_INC.sqlite | MS_NT0_FRZX | TRA_ROA_LCV_GSL_E_D3 | TOT_N2O | 0.012348 | 0 | 0 | 0 | 0
TRA_MS_ON_NT0_INC.sqlite | MS_NT0_FRZX | TRA_ROA_LCV_GSL_E_D3 | TRA_CH4 | 12.9463 | 0 | 0 | 0 | 0
TRA_MS_ON_NT0_INC.sqlite | MS_NT0_FRZX | TRA_ROA_LCV_GSL_E_D3 | TRA_CO2 | 129.6503 | 0 | 0 | 0 | 0
TRA_MS_ON_NT0_INC.sqlite | MS_NT0_FRZX | TRA_ROA_LCV_GSL_E_D3 | TRA_N2O | 12.3476 | 0 | 0 | 0 | 0
TRA_MS_ON_NT0_INC.sqlite | MS_NT0_FRZX | TRA_ROA_LCV_GSL_E_D4 | GWP_100 | 36.0467 | 0 | 0 | 0 | 0
TRA_MS_ON_NT0_INC.sqlite | MS_NT0_FRZX | TRA_ROA_LCV_GSL_E_D4 | TOT_CH4 | 0.0034891 | 0 | 0 | 0 | 0
TRA_MS_ON_NT0_INC.sqlite | MS_NT0_FRZX | TRA_ROA_LCV_GSL_E_D4 | TOT_CO2 | 34.9418 | 0 | 0 | 0 | 0
TRA_MS_ON_NT0_INC.sqlite | MS_NT0_FRZX | TRA_ROA_LCV_GSL_E_D4 | TOT_N2O | 0.0033278 | 0 | 0 | 0 | 0
TRA_MS_ON_NT0_INC.sqlite | MS_NT0_FRZX | TRA_ROA_LCV_GSL_E_D4 | TRA_CH4 | 3.4891 | 0 | 0 | 0 | 0
TRA_MS_ON_NT0_INC.sqlite | MS_NT0_FRZX | TRA_ROA_LCV_GSL_E_D4 | TRA_CO2 | 34.9418 | 0 | 0 | 0 | 0
TRA_MS_ON_NT0_INC.sqlite | MS_NT0_FRZX | TRA_ROA_LCV_GSL_E_D4 | TRA_N2O | 3.3278 | 0 | 0 | 0 | 0
TRA_MS_ON_NT0_INC.sqlite | MS_NT0_FRZX | TRA_ROA_LCV_GSL_E_D5 | GWP_100 | 17.127 | 0 | 0 | 0 | 0
TRA_MS_ON_NT0_INC.sqlite | MS_NT0_FRZX | TRA_ROA_LCV_GSL_E_D5 | TOT_CH4 | 0.0016578 | 0 | 0 | 0 | 0
TRA_MS_ON_NT0_INC.sqlite | MS_NT0_FRZX | TRA_ROA_LCV_GSL_E_D5 | TOT_CO2 | 16.602 | 0 | 0 | 0 | 0
TRA_MS_ON_NT0_INC.sqlite | MS_NT0_FRZX | TRA_ROA_LCV_GSL_E_D5 | TOT_N2O | 0.0015811 | 0 | 0 | 0 | 0
TRA_MS_ON_NT0_INC.sqlite | MS_NT0_FRZX | TRA_ROA_LCV_GSL_E_D5 | TRA_CH4 | 1.6578 | 0 | 0 | 0 | 0
TRA_MS_ON_NT0_INC.sqlite | MS_NT0_FRZX | TRA_ROA_LCV_GSL_E_D5 | TRA_CO2 | 16.602 | 0 | 0 | 0 | 0
TRA_MS_ON_NT0_INC.sqlite | MS_NT0_FRZX | TRA_ROA_LCV_GSL_E_D5 | TRA_N2O | 1.5811 | 0 | 0 | 0 | 0
TRA_MS_ON_NT0_INC.sqlite | MS_NT0_FRZX | TRA_ROA_LCV_NGA_N_D4 | GWP_100 | 0 | 0 | 372.0362 | 186.0181 | 0
TRA_MS_ON_NT0_INC.sqlite | MS_NT0_FRZX | TRA_ROA_LCV_NGA_N_D4 | TOT_CO2 | 0 | 0 | 369.8402 | 184.9201 | 0
TRA_MS_ON_NT0_INC.sqlite | MS_NT0_FRZX | TRA_ROA_LCV_NGA_N_D4 | TRA_CH4 | 0 | 0 | 7.2518 | 3.6259 | 0
TRA_MS_ON_NT0_INC.sqlite | MS_NT0_FRZX | TRA_ROA_LCV_NGA_N_D4 | TRA_CO2 | 0 | 0 | 369.8402 | 184.9201 | 0
TRA_MS_ON_NT0_INC.sqlite | MS_NT0_FRZX | TRA_ROA_LCV_NGA_N_D4 | TRA_N2O | 0 | 0 | 6.5925 | 3.2963 | 0
TRA_MS_ON_NT0_INC.sqlite | MS_NT0_FRZX | TRA_ROA_LCV_NGA_N_D5 | GWP_100 | 0 | 0 | 176.6512 | 88.3256 | 0
TRA_MS_ON_NT0_INC.sqlite | MS_NT0_FRZX | TRA_ROA_LCV_NGA_N_D5 | TOT_CO2 | 0 | 0 | 175.6085 | 87.8042 | 0
TRA_MS_ON_NT0_INC.sqlite | MS_NT0_FRZX | TRA_ROA_LCV_NGA_N_D5 | TRA_CH4 | 0 | 0 | 3.4433 | 1.7217 | 0
TRA_MS_ON_NT0_INC.sqlite | MS_NT0_FRZX | TRA_ROA_LCV_NGA_N_D5 | TRA_CO2 | 0 | 0 | 175.6085 | 87.8042 | 0
TRA_MS_ON_NT0_INC.sqlite | MS_NT0_FRZX | TRA_ROA_LCV_NGA_N_D5 | TRA_N2O | 0 | 0 | 3.1303 | 1.5651 | 0
TRA_MS_ON_NT0_INC.sqlite | MS_NT0_FRZX | TRA_ROA_LCV_PHEV_N_D1 | GWP_100 | 0 | 0 | 693.6235 | 971.0187 | 991.5891
TRA_MS_ON_NT0_INC.sqlite | MS_NT0_FRZX | TRA_ROA_LCV_PHEV_N_D1 | TOT_CO2 | 0 | 0 | 672.3629 | 941.2555 | 961.1954
TRA_MS_ON_NT0_INC.sqlite | MS_NT0_FRZX | TRA_ROA_LCV_PHEV_N_D1 | TRA_CH4 | 0 | 0 | 67.1393 | 93.9897 | 95.9808
TRA_MS_ON_NT0_INC.sqlite | MS_NT0_FRZX | TRA_ROA_LCV_PHEV_N_D1 | TRA_CO2 | 0 | 0 | 672.3629 | 941.2555 | 961.1954
TRA_MS_ON_NT0_INC.sqlite | MS_NT0_FRZX | TRA_ROA_LCV_PHEV_N_D1 | TRA_N2O | 0 | 0 | 64.0346 | 89.6434 | 91.5424
TRA_MS_ON_NT0_INC.sqlite | MS_NT0_FRZX | TRA_ROA_MTR_DST_E_D1 | GWP_100 | 1918.6943 | 0 | 0 | 0 | 0
TRA_MS_ON_NT0_INC.sqlite | MS_NT0_FRZX | TRA_ROA_MTR_DST_E_D1 | TOT_CH4 | 0.033706 | 0 | 0 | 0 | 0
TRA_MS_ON_NT0_INC.sqlite | MS_NT0_FRZX | TRA_ROA_MTR_DST_E_D1 | TOT_CO2 | 1891.3891 | 0 | 0 | 0 | 0
TRA_MS_ON_NT0_INC.sqlite | MS_NT0_FRZX | TRA_ROA_MTR_DST_E_D1 | TOT_N2O | 0.085798 | 0 | 0 | 0 | 0
TRA_MS_ON_NT0_INC.sqlite | MS_NT0_FRZX | TRA_ROA_MTR_DST_E_D1 | TRA_CH4 | 33.7064 | 0 | 0 | 0 | 0
TRA_MS_ON_NT0_INC.sqlite | MS_NT0_FRZX | TRA_ROA_MTR_DST_E_D1 | TRA_CO2 | 1891.3891 | 0 | 0 | 0 | 0
TRA_MS_ON_NT0_INC.sqlite | MS_NT0_FRZX | TRA_ROA_MTR_DST_E_D1 | TRA_N2O | 85.7981 | 0 | 0 | 0 | 0
TRA_MS_ON_NT0_INC.sqlite | MS_NT0_FRZX | TRA_ROA_MTR_DST_E_D2 | GWP_100 | 2351.2931 | 0 | 0 | 0 | 0
TRA_MS_ON_NT0_INC.sqlite | MS_NT0_FRZX | TRA_ROA_MTR_DST_E_D2 | TOT_CH4 | 0.041306 | 0 | 0 | 0 | 0
TRA_MS_ON_NT0_INC.sqlite | MS_NT0_FRZX | TRA_ROA_MTR_DST_E_D2 | TOT_CO2 | 2317.8315 | 0 | 0 | 0 | 0
TRA_MS_ON_NT0_INC.sqlite | MS_NT0_FRZX | TRA_ROA_MTR_DST_E_D2 | TOT_N2O | 0.10514 | 0 | 0 | 0 | 0
TRA_MS_ON_NT0_INC.sqlite | MS_NT0_FRZX | TRA_ROA_MTR_DST_E_D2 | TRA_CH4 | 41.306 | 0 | 0 | 0 | 0
TRA_MS_ON_NT0_INC.sqlite | MS_NT0_FRZX | TRA_ROA_MTR_DST_E_D2 | TRA_CO2 | 2317.8315 | 0 | 0 | 0 | 0
TRA_MS_ON_NT0_INC.sqlite | MS_NT0_FRZX | TRA_ROA_MTR_DST_E_D2 | TRA_N2O | 105.1426 | 0 | 0 | 0 | 0
TRA_MS_ON_NT0_INC.sqlite | MS_NT0_FRZX | TRA_ROA_MTR_DST_E_D3 | GWP_100 | 2069.1716 | 0 | 0 | 0 | 0
TRA_MS_ON_NT0_INC.sqlite | MS_NT0_FRZX | TRA_ROA_MTR_DST_E_D3 | TOT_CH4 | 0.03635 | 0 | 0 | 0 | 0
TRA_MS_ON_NT0_INC.sqlite | MS_NT0_FRZX | TRA_ROA_MTR_DST_E_D3 | TOT_CO2 | 2039.7248 | 0 | 0 | 0 | 0
TRA_MS_ON_NT0_INC.sqlite | MS_NT0_FRZX | TRA_ROA_MTR_DST_E_D3 | TOT_N2O | 0.092527 | 0 | 0 | 0 | 0
TRA_MS_ON_NT0_INC.sqlite | MS_NT0_FRZX | TRA_ROA_MTR_DST_E_D3 | TRA_CH4 | 36.3499 | 0 | 0 | 0 | 0
TRA_MS_ON_NT0_INC.sqlite | MS_NT0_FRZX | TRA_ROA_MTR_DST_E_D3 | TRA_CO2 | 2039.7248 | 0 | 0 | 0 | 0
TRA_MS_ON_NT0_INC.sqlite | MS_NT0_FRZX | TRA_ROA_MTR_DST_E_D3 | TRA_N2O | 92.527 | 0 | 0 | 0 | 0
TRA_MS_ON_NT0_INC.sqlite | MS_NT0_FRZX | TRA_ROA_MTR_DST_E_D4 | GWP_100 | 1119.1938 | 0 | 0 | 0 | 0
TRA_MS_ON_NT0_INC.sqlite | MS_NT0_FRZX | TRA_ROA_MTR_DST_E_D4 | TOT_CH4 | 0.019661 | 0 | 0 | 0 | 0
TRA_MS_ON_NT0_INC.sqlite | MS_NT0_FRZX | TRA_ROA_MTR_DST_E_D4 | TOT_CO2 | 1103.2664 | 0 | 0 | 0 | 0
TRA_MS_ON_NT0_INC.sqlite | MS_NT0_FRZX | TRA_ROA_MTR_DST_E_D4 | TOT_N2O | 0.050047 | 0 | 0 | 0 | 0
TRA_MS_ON_NT0_INC.sqlite | MS_NT0_FRZX | TRA_ROA_MTR_DST_E_D4 | TRA_CH4 | 19.6613 | 0 | 0 | 0 | 0
TRA_MS_ON_NT0_INC.sqlite | MS_NT0_FRZX | TRA_ROA_MTR_DST_E_D4 | TRA_CO2 | 1103.2664 | 0 | 0 | 0 | 0
TRA_MS_ON_NT0_INC.sqlite | MS_NT0_FRZX | TRA_ROA_MTR_DST_E_D4 | TRA_N2O | 50.0469 | 0 | 0 | 0 | 0
TRA_MS_ON_NT0_INC.sqlite | MS_NT0_FRZX | TRA_ROA_MTR_DST_E_D5 | GWP_100 | 902.9186 | 0 | 0 | 0 | 0
TRA_MS_ON_NT0_INC.sqlite | MS_NT0_FRZX | TRA_ROA_MTR_DST_E_D5 | TOT_CH4 | 0.015862 | 0 | 0 | 0 | 0
TRA_MS_ON_NT0_INC.sqlite | MS_NT0_FRZX | TRA_ROA_MTR_DST_E_D5 | TOT_CO2 | 890.069 | 0 | 0 | 0 | 0
TRA_MS_ON_NT0_INC.sqlite | MS_NT0_FRZX | TRA_ROA_MTR_DST_E_D5 | TOT_N2O | 0.040376 | 0 | 0 | 0 | 0
TRA_MS_ON_NT0_INC.sqlite | MS_NT0_FRZX | TRA_ROA_MTR_DST_E_D5 | TRA_CH4 | 15.8619 | 0 | 0 | 0 | 0
TRA_MS_ON_NT0_INC.sqlite | MS_NT0_FRZX | TRA_ROA_MTR_DST_E_D5 | TRA_CO2 | 890.069 | 0 | 0 | 0 | 0
TRA_MS_ON_NT0_INC.sqlite | MS_NT0_FRZX | TRA_ROA_MTR_DST_E_D5 | TRA_N2O | 40.3758 | 0 | 0 | 0 | 0
TRA_MS_ON_NT0_INC.sqlite | MS_NT0_FRZX | TRA_ROA_MTR_DST_N_D4 | GWP_100 | 0 | 1107.5666 | 553.7833 | 0 | 0
TRA_MS_ON_NT0_INC.sqlite | MS_NT0_FRZX | TRA_ROA_MTR_DST_N_D4 | TOT_CH4 | 0 | 0.019457 | 0.0097285 | 0 | 0
TRA_MS_ON_NT0_INC.sqlite | MS_NT0_FRZX | TRA_ROA_MTR_DST_N_D4 | TOT_CO2 | 0 | 1091.8046 | 545.9023 | 0 | 0
TRA_MS_ON_NT0_INC.sqlite | MS_NT0_FRZX | TRA_ROA_MTR_DST_N_D4 | TOT_N2O | 0 | 0.049527 | 0.024763 | 0 | 0
TRA_MS_ON_NT0_INC.sqlite | MS_NT0_FRZX | TRA_ROA_MTR_DST_N_D4 | TRA_CH4 | 0 | 19.457 | 9.7285 | 0 | 0
TRA_MS_ON_NT0_INC.sqlite | MS_NT0_FRZX | TRA_ROA_MTR_DST_N_D4 | TRA_CO2 | 0 | 1091.8046 | 545.9023 | 0 | 0
TRA_MS_ON_NT0_INC.sqlite | MS_NT0_FRZX | TRA_ROA_MTR_DST_N_D4 | TRA_N2O | 0 | 49.527 | 24.7635 | 0 | 0
TRA_MS_ON_NT0_INC.sqlite | MS_NT0_FRZX | TRA_ROA_MTR_DST_N_D5 | GWP_100 | 0 | 893.4732 | 0 | 0 | 0
TRA_MS_ON_NT0_INC.sqlite | MS_NT0_FRZX | TRA_ROA_MTR_DST_N_D5 | TOT_CH4 | 0 | 0.015696 | 0 | 0 | 0
TRA_MS_ON_NT0_INC.sqlite | MS_NT0_FRZX | TRA_ROA_MTR_DST_N_D5 | TOT_CO2 | 0 | 880.758 | 0 | 0 | 0
TRA_MS_ON_NT0_INC.sqlite | MS_NT0_FRZX | TRA_ROA_MTR_DST_N_D5 | TOT_N2O | 0 | 0.039953 | 0 | 0 | 0
TRA_MS_ON_NT0_INC.sqlite | MS_NT0_FRZX | TRA_ROA_MTR_DST_N_D5 | TRA_CH4 | 0 | 15.696 | 0 | 0 | 0
TRA_MS_ON_NT0_INC.sqlite | MS_NT0_FRZX | TRA_ROA_MTR_DST_N_D5 | TRA_CO2 | 0 | 880.758 | 0 | 0 | 0
TRA_MS_ON_NT0_INC.sqlite | MS_NT0_FRZX | TRA_ROA_MTR_DST_N_D5 | TRA_N2O | 0 | 39.9534 | 0 | 0 | 0
TRA_MS_ON_NT0_INC.sqlite | MS_NT0_FRZX | TRA_ROA_MTR_FULHYB_N_D1 | GWP_100 | 348.2088 | 1320.3789 | 878.2275 | 152.5451 | 0
TRA_MS_ON_NT0_INC.sqlite | MS_NT0_FRZX | TRA_ROA_MTR_FULHYB_N_D1 | TOT_CH4 | 0.0061171 | 0.023196 | 0.015428 | 0.0026798 | 0
TRA_MS_ON_NT0_INC.sqlite | MS_NT0_FRZX | TRA_ROA_MTR_FULHYB_N_D1 | TOT_CO2 | 343.2534 | 1301.5883 | 865.7293 | 150.3742 | 0
TRA_MS_ON_NT0_INC.sqlite | MS_NT0_FRZX | TRA_ROA_MTR_FULHYB_N_D1 | TOT_N2O | 0.015571 | 0.059043 | 0.039272 | 0.0068214 | 0
TRA_MS_ON_NT0_INC.sqlite | MS_NT0_FRZX | TRA_ROA_MTR_FULHYB_N_D1 | TRA_CH4 | 6.1171 | 23.1956 | 15.4281 | 2.6798 | 0
TRA_MS_ON_NT0_INC.sqlite | MS_NT0_FRZX | TRA_ROA_MTR_FULHYB_N_D1 | TRA_CO2 | 343.2534 | 1301.5883 | 865.7293 | 150.3742 | 0
TRA_MS_ON_NT0_INC.sqlite | MS_NT0_FRZX | TRA_ROA_MTR_FULHYB_N_D1 | TRA_N2O | 15.5708 | 59.0433 | 39.2716 | 6.8214 | 0
TRA_MS_ON_NT0_INC.sqlite | MS_NT0_FRZX | TRA_ROA_MTR_FULHYB_N_D2 | GWP_100 | 513.4104 | 1946.7307 | 2160.1764 | 657.5818 | 0
TRA_MS_ON_NT0_INC.sqlite | MS_NT0_FRZX | TRA_ROA_MTR_FULHYB_N_D2 | TOT_CH4 | 0.0090193 | 0.034199 | 0.037949 | 0.011552 | 0
TRA_MS_ON_NT0_INC.sqlite | MS_NT0_FRZX | TRA_ROA_MTR_FULHYB_N_D2 | TOT_CO2 | 506.1039 | 1919.0265 | 2129.4346 | 648.2237 | 0
TRA_MS_ON_NT0_INC.sqlite | MS_NT0_FRZX | TRA_ROA_MTR_FULHYB_N_D2 | TOT_N2O | 0.022958 | 0.087052 | 0.096596 | 0.029405 | 0
TRA_MS_ON_NT0_INC.sqlite | MS_NT0_FRZX | TRA_ROA_MTR_FULHYB_N_D2 | TRA_CH4 | 9.0193 | 34.1989 | 37.9486 | 11.552 | 0
TRA_MS_ON_NT0_INC.sqlite | MS_NT0_FRZX | TRA_ROA_MTR_FULHYB_N_D2 | TRA_CO2 | 506.1039 | 1919.0265 | 2129.4346 | 648.2237 | 0
TRA_MS_ON_NT0_INC.sqlite | MS_NT0_FRZX | TRA_ROA_MTR_FULHYB_N_D2 | TRA_N2O | 22.9581 | 87.0518 | 96.5965 | 29.405 | 0
TRA_MS_ON_NT0_INC.sqlite | MS_NT0_FRZX | TRA_ROA_MTR_FULHYB_N_D3 | GWP_100 | 491.0994 | 1862.112 | 808.2811 | 0 | 0
TRA_MS_ON_NT0_INC.sqlite | MS_NT0_FRZX | TRA_ROA_MTR_FULHYB_N_D3 | TOT_CH4 | 0.0086273 | 0.032712 | 0.014199 | 0 | 0
TRA_MS_ON_NT0_INC.sqlite | MS_NT0_FRZX | TRA_ROA_MTR_FULHYB_N_D3 | TOT_CO2 | 484.1105 | 1835.612 | 796.7783 | 0 | 0
TRA_MS_ON_NT0_INC.sqlite | MS_NT0_FRZX | TRA_ROA_MTR_FULHYB_N_D3 | TOT_N2O | 0.02196 | 0.083268 | 0.036144 | 0 | 0
TRA_MS_ON_NT0_INC.sqlite | MS_NT0_FRZX | TRA_ROA_MTR_FULHYB_N_D3 | TRA_CH4 | 8.6273 | 32.7124 | 14.1994 | 0 | 0
TRA_MS_ON_NT0_INC.sqlite | MS_NT0_FRZX | TRA_ROA_MTR_FULHYB_N_D3 | TRA_CO2 | 484.1105 | 1835.612 | 796.7783 | 0 | 0
TRA_MS_ON_NT0_INC.sqlite | MS_NT0_FRZX | TRA_ROA_MTR_FULHYB_N_D3 | TRA_N2O | 21.9605 | 83.2679 | 36.1439 | 0 | 0
TRA_MS_ON_NT0_INC.sqlite | MS_NT0_FRZX | TRA_ROA_MTR_FULHYB_N_D4 | GWP_100 | 296.9643 | 148.4821 | 0 | 0 | 0
TRA_MS_ON_NT0_INC.sqlite | MS_NT0_FRZX | TRA_ROA_MTR_FULHYB_N_D4 | TOT_CH4 | 0.0052169 | 0.0026084 | 0 | 0 | 0
TRA_MS_ON_NT0_INC.sqlite | MS_NT0_FRZX | TRA_ROA_MTR_FULHYB_N_D4 | TOT_CO2 | 292.7381 | 146.3691 | 0 | 0 | 0
TRA_MS_ON_NT0_INC.sqlite | MS_NT0_FRZX | TRA_ROA_MTR_FULHYB_N_D4 | TOT_N2O | 0.013279 | 0.0066397 | 0 | 0 | 0
TRA_MS_ON_NT0_INC.sqlite | MS_NT0_FRZX | TRA_ROA_MTR_FULHYB_N_D4 | TRA_CH4 | 5.2169 | 2.6084 | 0 | 0 | 0
TRA_MS_ON_NT0_INC.sqlite | MS_NT0_FRZX | TRA_ROA_MTR_FULHYB_N_D4 | TRA_CO2 | 292.7381 | 146.3691 | 0 | 0 | 0
TRA_MS_ON_NT0_INC.sqlite | MS_NT0_FRZX | TRA_ROA_MTR_FULHYB_N_D4 | TRA_N2O | 13.2793 | 6.6397 | 0 | 0 | 0
TRA_MS_ON_NT0_INC.sqlite | MS_NT0_FRZX | TRA_ROA_MTR_FULHYB_N_D5 | GWP_100 | 241.0984 | 120.5492 | 0 | 0 | 0
TRA_MS_ON_NT0_INC.sqlite | MS_NT0_FRZX | TRA_ROA_MTR_FULHYB_N_D5 | TOT_CH4 | 0.0042355 | 0.0021177 | 0 | 0 | 0
TRA_MS_ON_NT0_INC.sqlite | MS_NT0_FRZX | TRA_ROA_MTR_FULHYB_N_D5 | TOT_CO2 | 237.6673 | 118.8337 | 0 | 0 | 0
TRA_MS_ON_NT0_INC.sqlite | MS_NT0_FRZX | TRA_ROA_MTR_FULHYB_N_D5 | TOT_N2O | 0.010781 | 0.0053906 | 0 | 0 | 0
TRA_MS_ON_NT0_INC.sqlite | MS_NT0_FRZX | TRA_ROA_MTR_FULHYB_N_D5 | TRA_CH4 | 4.2355 | 2.1177 | 0 | 0 | 0
TRA_MS_ON_NT0_INC.sqlite | MS_NT0_FRZX | TRA_ROA_MTR_FULHYB_N_D5 | TRA_CO2 | 237.6673 | 118.8337 | 0 | 0 | 0
TRA_MS_ON_NT0_INC.sqlite | MS_NT0_FRZX | TRA_ROA_MTR_FULHYB_N_D5 | TRA_N2O | 10.7812 | 5.3906 | 0 | 0 | 0
TRA_MS_ON_NT0_INC.sqlite | MS_NT0_FRZX | TRA_ROA_MTR_PHEV_N_D1 | GWP_100 | 0 | 0 | 97.6298 | 74.8076 | 14.3917
TRA_MS_ON_NT0_INC.sqlite | MS_NT0_FRZX | TRA_ROA_MTR_PHEV_N_D1 | TOT_CO2 | 0 | 0 | 96.2404 | 73.743 | 14.1869
TRA_MS_ON_NT0_INC.sqlite | MS_NT0_FRZX | TRA_ROA_MTR_PHEV_N_D1 | TOT_N2O | 0 | 0 | 0.0043657 | 0.0033452 | 0.00064355
TRA_MS_ON_NT0_INC.sqlite | MS_NT0_FRZX | TRA_ROA_MTR_PHEV_N_D1 | TRA_CH4 | 0 | 0 | 1.7151 | 1.3142 | 0.25282
TRA_MS_ON_NT0_INC.sqlite | MS_NT0_FRZX | TRA_ROA_MTR_PHEV_N_D1 | TRA_CO2 | 0 | 0 | 96.2404 | 73.743 | 14.1869
TRA_MS_ON_NT0_INC.sqlite | MS_NT0_FRZX | TRA_ROA_MTR_PHEV_N_D1 | TRA_N2O | 0 | 0 | 4.3657 | 3.3452 | 0.64355
TRA_MS_ON_NT0_INC.sqlite | MS_NT0_FRZX | TRA_ROA_MTR_PHEV_N_D3 | GWP_100 | 0 | 0 | 1148.6175 | 460.8148 | 0
TRA_MS_ON_NT0_INC.sqlite | MS_NT0_FRZX | TRA_ROA_MTR_PHEV_N_D3 | TOT_CH4 | 0 | 0 | 0.020178 | 0.0080953 | 0
TRA_MS_ON_NT0_INC.sqlite | MS_NT0_FRZX | TRA_ROA_MTR_PHEV_N_D3 | TOT_CO2 | 0 | 0 | 1132.2713 | 454.2569 | 0
TRA_MS_ON_NT0_INC.sqlite | MS_NT0_FRZX | TRA_ROA_MTR_PHEV_N_D3 | TOT_N2O | 0 | 0 | 0.051363 | 0.020606 | 0
TRA_MS_ON_NT0_INC.sqlite | MS_NT0_FRZX | TRA_ROA_MTR_PHEV_N_D3 | TRA_CH4 | 0 | 0 | 20.1782 | 8.0953 | 0
TRA_MS_ON_NT0_INC.sqlite | MS_NT0_FRZX | TRA_ROA_MTR_PHEV_N_D3 | TRA_CO2 | 0 | 0 | 1132.2713 | 454.2569 | 0
TRA_MS_ON_NT0_INC.sqlite | MS_NT0_FRZX | TRA_ROA_MTR_PHEV_N_D3 | TRA_N2O | 0 | 0 | 51.3627 | 20.6062 | 0
TRA_MS_ON_NT0_INC.sqlite | MS_NT0_FRZX | TRA_ROA_MTR_PHEV_N_D4 | GWP_100 | 0 | 0 | 701.4134 | 281.1645 | 0
TRA_MS_ON_NT0_INC.sqlite | MS_NT0_FRZX | TRA_ROA_MTR_PHEV_N_D4 | TOT_CH4 | 0 | 0 | 0.012322 | 0.0049393 | 0
TRA_MS_ON_NT0_INC.sqlite | MS_NT0_FRZX | TRA_ROA_MTR_PHEV_N_D4 | TOT_CO2 | 0 | 0 | 691.4314 | 277.1632 | 0
TRA_MS_ON_NT0_INC.sqlite | MS_NT0_FRZX | TRA_ROA_MTR_PHEV_N_D4 | TOT_N2O | 0 | 0 | 0.031365 | 0.012573 | 0
TRA_MS_ON_NT0_INC.sqlite | MS_NT0_FRZX | TRA_ROA_MTR_PHEV_N_D4 | TRA_CH4 | 0 | 0 | 12.322 | 4.9393 | 0
TRA_MS_ON_NT0_INC.sqlite | MS_NT0_FRZX | TRA_ROA_MTR_PHEV_N_D4 | TRA_CO2 | 0 | 0 | 691.4314 | 277.1632 | 0
TRA_MS_ON_NT0_INC.sqlite | MS_NT0_FRZX | TRA_ROA_MTR_PHEV_N_D4 | TRA_N2O | 0 | 0 | 31.3651 | 12.5728 | 0
TRA_MS_ON_NT0_INC.sqlite | MS_NT0_FRZX | TRA_ROA_MTR_PHEV_N_D5 | GWP_100 | 0 | 0 | 965.3758 | 983.2271 | 275.4021
TRA_MS_ON_NT0_INC.sqlite | MS_NT0_FRZX | TRA_ROA_MTR_PHEV_N_D5 | TOT_CH4 | 0 | 0 | 0.016959 | 0.017273 | 0.0048381
TRA_MS_ON_NT0_INC.sqlite | MS_NT0_FRZX | TRA_ROA_MTR_PHEV_N_D5 | TOT_CO2 | 0 | 0 | 951.6373 | 969.2347 | 271.4828
TRA_MS_ON_NT0_INC.sqlite | MS_NT0_FRZX | TRA_ROA_MTR_PHEV_N_D5 | TOT_N2O | 0 | 0 | 0.043169 | 0.043967 | 0.012315
TRA_MS_ON_NT0_INC.sqlite | MS_NT0_FRZX | TRA_ROA_MTR_PHEV_N_D5 | TRA_CH4 | 0 | 0 | 16.9591 | 17.2727 | 4.8381
TRA_MS_ON_NT0_INC.sqlite | MS_NT0_FRZX | TRA_ROA_MTR_PHEV_N_D5 | TRA_CO2 | 0 | 0 | 951.6373 | 969.2347 | 271.4828
TRA_MS_ON_NT0_INC.sqlite | MS_NT0_FRZX | TRA_ROA_MTR_PHEV_N_D5 | TRA_N2O | 0 | 0 | 43.1686 | 43.9669 | 12.3151